## Data
Header Information | measured depth (ft) | inclination (°) | azimuth (°) | true vertical depth (ft) | northing +N/-S (ft) | easting +E/-W (ft) | Remarks
Operator Name | 0 | 0 | 0 | 0 | 0 | 0
TEP Rocky Mountain, LLC | 109 | 0.13 | 39.39 | 109 | 0.096 | 0.078
Operator Number | 202 | 0.7 | 48.28 | 201.997 | 0.555 | 0.569
96850 | 296 | 2.07 | 43.44 | 295.967 | 2.17 | 2.165
Well Name and Number | 389 | 3.68 | 30.78 | 388.848 | 5.954 | 4.848
Federal #RG 444-7 297 | 483 | 6.93 | 23.04 | 482.434 | 13.766 | 8.612
API Number (if available) | 577 | 9.97 | 33.41 | 575.408 | 25.781 | 15.314
05-103-12469 | 681 | 13.06 | 44.6 | 677.315 | 41.669 | 28.527
Location: QQ SEC TWP RGE | 763 | 15.56 | 49.95 | 756.768 | 55.345 | 43.454
NWNE 18 2S97W 6 | 857 | 16.42 | 48.89 | 847.131 | 72.193 | 63.115
Citing Type: Planned or Actual | 951 | 17.01 | 43.97 | 937.163 | 90.825 | 82.673
Actual | 1055 | 16.9 | 41.19 | 1036.644 | 113.15 | 103.19
Deviation Indicator | 1149 | 17.68 | 39.5 | 1126.396 | 134.446 | 121.267
Directional | 1243 | 17.73 | 39.61 | 1215.944 | 156.487 | 139.472
North Reference | 1338 | 17.84 | 43.35 | 1306.407 | 178.213 | 158.684
True | 1432 | 16.05 | 43.39 | 1396.322 | 198.129 | 177.497
Grid Type | 1526 | 15.3 | 43.96 | 1486.826 | 216.499 | 195.032
#VALUE! | 1621 | 17.22 | 41.14 | 1578.023 | 236.114 | 212.986
| 1715 | 18.26 | 43.28 | 1667.553 | 257.314 | 232.237
| 1809 | 18.83 | 45.54 | 1756.673 | 278.661 | 253.161
| 1903 | 18.88 | 45.91 | 1845.629 | 299.868 | 274.912
| 1997 | 18.86 | 46.88 | 1934.577 | 320.835 | 296.925
| 2091 | 18.7 | 48.76 | 2023.573 | 341.153 | 319.346
| 2544 | 12.3 | 54.17 | 2459.893 | 417.353 | 413.175
| 2726 | 10.41 | 57.61 | 2638.325 | 437.512 | 442.779
| 2805 | 10.56 | 59.18 | 2716.006 | 445.044 | 455.023
| 3179 | 6.38 | 52.08 | 3085.854 | 475.387 | 500.868 | Gyro Tie-in @ 3179.00' MD / 3085.85' TVD
| 3344 | 4.53 | 52.86 | 3250.1 | 484.956 | 513.295
| 3438 | 6.42 | 43.02 | 3343.669 | 491.04 | 519.841
| 3533 | 7.34 | 49.61 | 3437.985 | 498.856 | 528.087
| 3627 | 8.35 | 51.19 | 3531.104 | 507.024 | 537.979
| 3722 | 9.01 | 44.07 | 3625.018 | 516.693 | 548.528
| 3816 | 11.21 | 39.94 | 3717.554 | 528.988 | 559.515
| 3910 | 13.05 | 43.64 | 3809.453 | 543.676 | 572.707
| 4004 | 14.11 | 47.15 | 3900.825 | 559.149 | 588.432
| 4098 | 14.59 | 44.69 | 3991.893 | 575.358 | 605.158
| 4192 | 15.6 | 44.6 | 4082.649 | 592.775 | 622.36
| 4286 | 17.01 | 46.62 | 4172.867 | 611.219 | 641.229
| 4380 | 18.06 | 45.22 | 4262.498 | 630.927 | 661.565
| 4474 | 18.94 | 42.14 | 4351.641 | 652.503 | 682.144
| 4568 | 18.19 | 41 | 4440.75 | 674.888 | 702.005
| 4662 | 18.98 | 40.21 | 4529.847 | 697.635 | 721.5
| 4756 | 19.73 | 40.56 | 4618.534 | 721.364 | 741.686
| 4850 | 18.94 | 41.17 | 4707.232 | 744.902 | 762.046
| 4944 | 18.9 | 38.45 | 4796.155 | 768.309 | 781.555
| 5039 | 18.33 | 38.36 | 4886.185 | 792.072 | 800.394
| 5133 | 17.84 | 38.8 | 4975.54 | 814.884 | 818.589
| 5227 | 18.9 | 39.42 | 5064.749 | 837.867 | 837.28
| 5321 | 17.53 | 38.98 | 5154.037 | 860.634 | 855.853
| 5415 | 16.79 | 39.5 | 5243.852 | 882.115 | 873.394
| 5509 | 18.72 | 43.55 | 5333.374 | 903.527 | 892.426
| 5603 | 17.23 | 44.69 | 5422.783 | 924.358 | 912.61
| 5697 | 19.47 | 41.44 | 5512 | 946.002 | 932.772
| 5792 | 17.89 | 40.56 | 5601.993 | 968.958 | 952.74
| 5886 | 16.44 | 40.03 | 5691.804 | 990.113 | 970.685
| 5980 | 16.83 | 41.26 | 5781.87 | 1010.528 | 988.215
| 6074 | 18.11 | 42.05 | 5871.532 | 1031.607 | 1006.975
| 6169 | 17.18 | 41.88 | 5962.062 | 1053.018 | 1026.231
| 6263 | 17.45 | 39.59 | 6051.803 | 1074.215 | 1044.481
| 6357 | 18.81 | 35.46 | 6141.138 | 1097.422 | 1062.256
| 6452 | 17.89 | 35.29 | 6231.306 | 1121.807 | 1079.571
| 6546 | 19.2 | 37.4 | 6320.424 | 1145.873 | 1097.301
| 6639 | 19.16 | 33.35 | 6408.266 | 1170.771 | 1114.98
| 6733 | 18.24 | 37.83 | 6497.307 | 1195.277 | 1132.484
| 6828 | 17.89 | 40.73 | 6587.626 | 1218.078 | 1151.124
| 6922 | 18.76 | 42.84 | 6676.859 | 1240.103 | 1170.823
| 7017 | 16.48 | 42.84 | 6767.397 | 1261.188 | 1190.375
| 7111 | 16.92 | 41.26 | 6857.432 | 1281.247 | 1208.462
| 7205 | 18.41 | 39.24 | 6946.998 | 1303.027 | 1226.873
| 7300 | 17.4 | 39.5 | 7037.396 | 1325.607 | 1245.398
| 7394 | 17.58 | 43.02 | 7127.053 | 1346.831 | 1264.024
| 7488 | 18.24 | 41.44 | 7216.498 | 1368.238 | 1283.445
| 7582 | 18.81 | 38.19 | 7305.629 | 1391.178 | 1302.552
| 7677 | 17.01 | 37.75 | 7396.022 | 1414.204 | 1320.529
| 7771 | 18.02 | 39.15 | 7485.663 | 1436.352 | 1338.127
| 7865 | 17.18 | 39.68 | 7575.262 | 1458.312 | 1356.171
| 7960 | 16.17 | 39.86 | 7666.266 | 1479.264 | 1373.608
| 8054 | 14.81 | 38.63 | 7756.85 | 1498.698 | 1389.498
| 8148 | 13.18 | 37.83 | 7848.056 | 1516.548 | 1403.571
| 8242 | 11.95 | 37.48 | 7939.803 | 1532.736 | 1416.066
| 8337 | 10.5 | 36.52 | 8032.984 | 1547.498 | 1427.203
| 8431 | 9.14 | 35.64 | 8125.604 | 1560.45 | 1436.65
| 8525 | 7.43 | 35.64 | 8218.62 | 1571.457 | 1444.543
| 8620 | 6.46 | 33.62 | 8312.922 | 1580.9 | 1451.081
| 8714 | 5.41 | 32.12 | 8406.417 | 1589.056 | 1456.365
| 8808 | 5.1 | 33.7 | 8500.022 | 1596.285 | 1461.039
| 8902 | 4.66 | 39.15 | 8593.681 | 1602.723 | 1465.768
| 8996 | 4.44 | 37.22 | 8687.385 | 1608.581 | 1470.38
| 9090 | 4.22 | 36.96 | 8781.116 | 1614.242 | 1474.66
| 9184 | 3.96 | 36.96 | 8874.877 | 1619.599 | 1478.691
| 9278 | 3.52 | 36.69 | 8968.677 | 1624.507 | 1482.367
| 9373 | 2.64 | 35.55 | 9063.538 | 1628.626 | 1485.382
| 9467 | 2.33 | 42.58 | 9157.45 | 1631.794 | 1487.933
| 9560 | 1.85 | 27.38 | 9250.389 | 1634.519 | 1489.903
| 9655 | 1.14 | 6.11 | 9345.356 | 1636.82 | 1490.709
| 9749 | 0.79 | 325.68 | 9439.344 | 1638.285 | 1490.443
| 9843 | 0.97 | 323.13 | 9533.333 | 1639.457 | 1489.6
| 9937 | 0.92 | 305.55 | 9627.32 | 1640.532 | 1488.509
| 10032 | 0.88 | 304.41 | 9722.309 | 1641.388 | 1487.286
| 10126 | 1.23 | 277.78 | 9816.293 | 1641.932 | 1485.691
| 10220 | 1.67 | 264.94 | 9910.263 | 1641.948 | 1483.327
| 10314 | 1.89 | 260.64 | 10004.218 | 1641.575 | 1480.433
| 10408 | 2.42 | 263.63 | 10098.151 | 1641.103 | 1476.931
| 10502 | 2.5 | 268.81 | 10192.064 | 1640.84 | 1472.909
| 10597 | 3.12 | 261.25 | 10286.95 | 1640.404 | 1468.283
| 10691 | 3.08 | 258.88 | 10380.812 | 1639.528 | 1463.277
| 10786 | 2.9 | 251.76 | 10475.683 | 1638.283 | 1458.49
| 10880 | 2.72 | 251.67 | 10569.57 | 1636.838 | 1454.114
| 10974 | 2.94 | 249.39 | 10663.456 | 1635.288 | 1449.741
| 11068 | 3.52 | 245.96 | 10757.306 | 1633.264 | 1444.849
| 11161 | 3.25 | 244.99 | 10850.144 | 1630.986 | 1439.852
| 11255 | 3.3 | 244.03 | 10943.99 | 1628.675 | 1435.005
| 11349 | 3.25 | 244.55 | 11037.837 | 1626.345 | 1430.167
| 11443 | 3.08 | 245.96 | 11131.693 | 1624.171 | 1425.455
| 11538 | 3.03 | 243.06 | 11226.558 | 1621.994 | 1420.886
| 11631 | 3.38 | 238.05 | 11319.413 | 1619.43 | 1416.368
| 11725 | 3.52 | 237.61 | 11413.242 | 1616.417 | 1411.58
| 11819 | 3.3 | 237.52 | 11507.076 | 1613.419 | 1406.861
| 11913 | 3.65 | 239.54 | 11600.903 | 1610.449 | 1402
| 12007 | 3.43 | 236.64 | 11694.724 | 1607.386 | 1397.072
| 12102 | 3.52 | 237.61 | 11789.549 | 1604.261 | 1392.236
| 12195 | 3.52 | 236.47 | 11882.374 | 1601.155 | 1387.445
| 12289 | 3.56 | 233.83 | 11976.194 | 1597.838 | 1382.684
| 12318 | 3.38 | 232.78 | 12005.141 | 1596.79 | 1381.276
| 12380 | 3.38 | 232.78 | 12067.033 | 1594.579 | 1378.365 | TD @ 12380.00' MD / 12067.03' TVD

## Lookup (hidden)
North Reference | RetunValue | Grid Type | ReturnValue | Deviation Indicator | ReturnValue
| 2 |  | 0 |  | 2
True |  | SPCS-Colorado Central-NAD27 |  | Directional
Grid |  | SPCS-Colorado Central-NAD83 |  | High Angle
|  | SPCS-Colorado North-NAD27 |  | Horizontal
SPCS-Colorado North-NAD83
SPCS-Colorado South-NAD27
SPCS-Colorado South-NAD83
UTM-Zone 12 NAD27
UTM-Zone 12 NAD83
UTM-Zone 13 NAD27
UTM-Zone 13 NAD83