## Data
Header Information | measured depth (ft) | inclination (°) | azimuth (°) | true vertical depth (ft) | northing +N/-S (ft) | easting +E/-W (ft)
Operator Name | 209 | 0.91 | 282.34 | 208.99 | 0.35 | -1.62
HighPoint Operating Corporation | 304 | 1.14 | 321.77 | 303.98 | 1.26 | -2.94
Operator Number | 399 | 1.11 | 310.06 | 398.96 | 2.59 | -4.23
10071 | 494 | 2.29 | 326.29 | 493.92 | 4.76 | -5.99
Well Name and Number | 589 | 3.16 | 336.22 | 588.81 | 8.74 | -8.1
Fox Creek 34-0164B | 685 | 3.86 | 341.54 | 684.63 | 14.23 | -10.19
API Number (if available) | 781 | 4.58 | 346.06 | 780.37 | 21.01 | -12.14
05-123-49947-00 | 876 | 4.68 | 350.52 | 875.06 | 28.51 | -13.69
Location: QQ SEC TWP RGE | 971 | 4.56 | 347.41 | 969.75 | 36.02 | -15.15
NWNW 34 12N63W | 1066 | 4.75 | 351.03 | 1064.44 | 43.59 | -16.59
Citing Type: Planned or Actual | 1161 | 4.73 | 351.77 | 1159.11 | 51.36 | -17.76
ACTUAL | 1255 | 4.84 | 351.59 | 1252.78 | 59.11 | -18.89
Deviation Indicator | 1351 | 5.38 | 344.43 | 1348.4 | 67.46 | -20.69
Horizontal | 1446 | 6.21 | 340.1 | 1442.92 | 76.58 | -23.64
North Reference | 1493 | 6.25 | 341 | 1489.64 | 81.39 | -25.34
True | 1578 | 6.36 | 342.47 | 1574.12 | 90.25 | -28.26
Grid Type | 1673 | 8.53 | 342.61 | 1668.32 | 101.99 | -31.95
#VALUE! | 1768 | 11.54 | 338.14 | 1761.86 | 117.54 | -37.6
| 1863 | 13.49 | 329.9 | 1854.6 | 135.95 | -46.7
| 1958 | 14.44 | 326.77 | 1946.79 | 155.44 | -58.74
| 2053 | 15.9 | 329.69 | 2038.48 | 176.59 | -71.8
| 2149 | 18.15 | 331.7 | 2130.27 | 201.11 | -85.53
| 2244 | 20.81 | 332.49 | 2219.82 | 229.11 | -100.34
| 2339 | 23.57 | 330.94 | 2307.78 | 260.69 | -117.37
| 2433 | 26.01 | 330.38 | 2393.11 | 295.04 | -136.68
| 2527 | 27.83 | 328.29 | 2476.92 | 331.62 | -158.41
| 2622 | 28.33 | 330.24 | 2560.74 | 370.06 | -181.25
| 2717 | 27.79 | 332.63 | 2644.58 | 409.29 | -202.62
| 2811 | 27.01 | 334.8 | 2728.04 | 448.07 | -221.79
| 2906 | 24.57 | 331.44 | 2813.57 | 484.94 | -240.42
| 3001 | 24.69 | 329.16 | 2899.93 | 519.33 | -260.03
| 3096 | 26.02 | 325.78 | 2985.78 | 553.6 | -281.92
| 3191 | 27.25 | 323.22 | 3070.7 | 588.25 | -306.67
| 3286 | 27.8 | 321.85 | 3154.95 | 623.09 | -333.37
| 3381 | 27.15 | 325.36 | 3239.24 | 658.35 | -359.38
| 3475 | 26.67 | 328.92 | 3323.07 | 694.06 | -382.46
| 3570 | 25.12 | 333.3 | 3408.53 | 730.34 | -402.53
| 3665 | 25.2 | 334.99 | 3494.52 | 766.69 | -420.14
| 3760 | 26.85 | 333.53 | 3579.89 | 804.22 | -438.26
| 3855 | 26.01 | 333.55 | 3664.96 | 842.08 | -457.1
| 3950 | 24.4 | 336.2 | 3750.91 | 878.68 | -474.3
| 4045 | 23.51 | 340.21 | 3837.73 | 914.47 | -488.63
| 4139 | 24.28 | 342.02 | 3923.68 | 950.49 | -500.95
| 4234 | 24.09 | 337.31 | 4010.35 | 986.96 | -514.46
| 4329 | 21.47 | 331.48 | 4097.94 | 1020.14 | -530.24
| 4423 | 18.39 | 335.95 | 4186.3 | 1048.8 | -544.5
| 4518 | 17.95 | 337.17 | 4276.57 | 1075.98 | -556.29
| 4613 | 17.38 | 332.86 | 4367.09 | 1102.1 | -568.44
| 4708 | 17.5 | 330.94 | 4457.72 | 1127.21 | -581.85
| 4803 | 19.34 | 330.5 | 4547.85 | 1153.39 | -596.54
| 4898 | 19.72 | 330.63 | 4637.39 | 1181.05 | -612.14
| 4993 | 17.9 | 330.69 | 4727.31 | 1207.75 | -627.15
| 5088 | 14.88 | 332.56 | 4818.44 | 1231.31 | -639.92
| 5182 | 14.21 | 334.4 | 4909.43 | 1252.43 | -650.47
| 5277 | 13.81 | 333.57 | 5001.6 | 1273.1 | -660.56
| 5371 | 12.99 | 333.23 | 5093.04 | 1292.57 | -670.31
| 5466 | 14.47 | 329.23 | 5185.33 | 1312.31 | -681.19
| 5560 | 14.54 | 328.65 | 5276.33 | 1332.47 | -693.34
| 5654 | 15.14 | 328.26 | 5367.19 | 1352.99 | -705.93
| 5749 | 15.5 | 326.91 | 5458.82 | 1374.18 | -719.39
| 5845 | 14.65 | 330.26 | 5551.52 | 1395.47 | -732.42
| 5940 | 14.15 | 329.44 | 5643.53 | 1415.9 | -744.28
| 6035 | 12.88 | 328.62 | 5735.9 | 1434.94 | -755.7
| 6130 | 12.88 | 325.69 | 5828.51 | 1452.72 | -767.18
| 6224 | 13.59 | 327.32 | 5920.01 | 1470.67 | -779.05
| 6318 | 13.57 | 331.11 | 6011.39 | 1489.62 | -790.34
| 6413 | 13.31 | 331.47 | 6103.78 | 1508.99 | -800.95
| 6507 | 11.8 | 332.14 | 6195.53 | 1526.99 | -810.61
| 6601 | 9.71 | 336.03 | 6287.88 | 1542.73 | -818.32
| 6695 | 8.49 | 338.8 | 6380.69 | 1556.45 | -824.05
| 6789 | 7.54 | 337.68 | 6473.78 | 1568.62 | -828.9
| 6883 | 5.39 | 337.29 | 6567.17 | 1578.4 | -832.95
| 6978 | 3.09 | 333.9 | 6661.91 | 1584.82 | -835.8
| 7072 | 1.73 | 338.49 | 6755.82 | 1588.41 | -837.43
| 7167 | 0.52 | 82.52 | 6850.81 | 1589.8 | -837.53
| 7261 | 2.07 | 112.32 | 6944.78 | 1589.21 | -835.54
| 7356 | 12.54 | 153.87 | 7038.91 | 1579.27 | -829.39
| 7387 | 17.52 | 156.3 | 7068.84 | 1571.97 | -826.03
| 7450 | 22.1 | 160.48 | 7128.1 | 1552.11 | -818.25
| 7481 | 24.54 | 163.46 | 7156.57 | 1540.44 | -814.47
| 7543 | 28.03 | 163.83 | 7212.15 | 1514.1 | -806.75
| 7575 | 31.22 | 168.2 | 7239.96 | 1498.75 | -802.96
| 7606 | 34.46 | 172.11 | 7266.01 | 1482.19 | -800.11
| 7638 | 36.34 | 177.67 | 7292.1 | 1463.75 | -798.48
| 7658 | 38.05 | 181.34 | 7308.03 | 1451.66 | -798.38
| 7732 | 43.09 | 182.48 | 7364.22 | 1403.58 | -800.01
| 7827 | 52.61 | 183.35 | 7427.9 | 1333.32 | -803.63
| 7921 | 65.08 | 183.92 | 7476.44 | 1253.2 | -808.74
| 8016 | 70.34 | 183.89 | 7512.46 | 1165.54 | -814.73
| 8110 | 82.55 | 181.98 | 7534.45 | 1074.45 | -819.36
| 8149 | 90.72 | 180.34 | 7536.74 | 1035.56 | -820.14
| 8178 | 93.1 | 180.06 | 7535.77 | 1006.58 | -820.25
| 8204 | 93.83 | 179.37 | 7534.2 | 980.63 | -820.12
| 8243 | 92.29 | 180.08 | 7532.12 | 941.68 | -819.93
| 8337 | 91.08 | 179.49 | 7529.36 | 847.73 | -819.58
| 8431 | 90.96 | 180.24 | 7527.68 | 753.74 | -819.36
| 8525 | 88.47 | 178.41 | 7528.15 | 659.76 | -818.25
| 8620 | 90.21 | 179.37 | 7529.24 | 564.79 | -816.41
| 8714 | 89.76 | 175.07 | 7529.27 | 470.92 | -811.85
| 8809 | 89.26 | 175.73 | 7530.08 | 376.23 | -804.23
| 8903 | 90.12 | 182.82 | 7530.59 | 282.3 | -803.04
| 8998 | 89.45 | 184.15 | 7530.95 | 187.48 | -808.82
| 9092 | 89.03 | 185.12 | 7532.19 | 93.8 | -816.41
| 9187 | 89.23 | 184.41 | 7533.64 | -0.86 | -824.3
| 9218 | 89.13 | 183.71 | 7534.08 | -31.78 | -826.5
| 9282 | 88.53 | 184.9 | 7535.39 | -95.58 | -831.3
| 9314 | 88.47 | 182.97 | 7536.22 | -127.5 | -833.5
| 9345 | 88.81 | 182.93 | 7536.96 | -158.45 | -835.09
| 9377 | 88.91 | 180.01 | 7537.6 | -190.43 | -835.91
| 9421 | 89.46 | 177.53 | 7538.22 | -234.41 | -834.97
| 9471 | 90.07 | 177.94 | 7538.43 | -284.37 | -832.99
| 9516 | 88.59 | 174.85 | 7538.95 | -329.27 | -830.16
| 9566 | 88.87 | 175.06 | 7540.06 | -379.06 | -825.77
| 9606 | 91.28 | 178 | 7540.01 | -418.98 | -823.35
| 9661 | 91.03 | 177.51 | 7538.9 | -473.93 | -821.19
| 9756 | 90.39 | 179.87 | 7537.72 | -568.89 | -819.02
| 9851 | 87.25 | 178.34 | 7539.68 | -663.84 | -817.54
| 9947 | 87.53 | 178.03 | 7544.05 | -759.7 | -814.5
| 10042 | 88.69 | 178.42 | 7547.19 | -854.6 | -811.56
| 10138 | 89.9 | 178.23 | 7548.37 | -950.55 | -808.75
| 10233 | 88.06 | 178.94 | 7550.06 | -1045.5 | -806.41
| 10328 | 87.89 | 178.32 | 7553.41 | -1140.41 | -804.14
| 10423 | 90.62 | 179.35 | 7554.65 | -1235.37 | -802.21
| 10518 | 89.9 | 178.63 | 7554.22 | -1330.36 | -800.53
| 10613 | 90.07 | 177.4 | 7554.24 | -1425.3 | -797.24
| 10708 | 91.09 | 180.21 | 7553.28 | -1520.26 | -795.26
| 10803 | 91.58 | 179.58 | 7551.07 | -1615.23 | -795.09
| 10898 | 89.04 | 179.75 | 7550.55 | -1710.22 | -794.53
| 10993 | 88.38 | 179.41 | 7552.69 | -1805.2 | -793.84
| 11088 | 91 | 180.18 | 7553.21 | -1900.18 | -793.5
| 11183 | 89.88 | 179.06 | 7552.48 | -1995.18 | -792.87
| 11278 | 90.2 | 177.84 | 7552.41 | -2090.14 | -790.3
| 11374 | 90.61 | 178.68 | 7551.73 | -2186.09 | -787.38
| 11469 | 90.04 | 179.94 | 7551.19 | -2281.08 | -786.24
| 11564 | 89.84 | 179.82 | 7551.29 | -2376.08 | -786.04
| 11659 | 90.11 | 177.93 | 7551.33 | -2471.06 | -784.17
| 11754 | 90.44 | 178.82 | 7550.88 | -2566.02 | -781.48
| 11849 | 89.43 | 181.2 | 7550.99 | -2661.01 | -781.5
| 11944 | 90.17 | 179.05 | 7551.32 | -2756 | -781.7
| 12039 | 90.4 | 177.99 | 7550.85 | -2850.97 | -779.25
| 12135 | 91.62 | 180.69 | 7549.15 | -2946.94 | -778.14
| 12230 | 91.19 | 180.96 | 7546.82 | -3041.9 | -779.51
| 12325 | 92 | 182.27 | 7544.18 | -3136.82 | -782.19
| 12420 | 90.82 | 181.21 | 7541.84 | -3231.75 | -785.07
| 12516 | 90.96 | 180.37 | 7540.35 | -3327.72 | -786.39
| 12611 | 90.4 | 180.92 | 7539.22 | -3422.71 | -787.46
| 12706 | 88.65 | 183.43 | 7540.01 | -3517.63 | -791.07
| 12802 | 88.22 | 180.7 | 7542.63 | -3613.52 | -794.53
| 12897 | 87.61 | 180.48 | 7546.09 | -3708.45 | -795.5
| 12992 | 88.97 | 179.58 | 7548.92 | -3803.41 | -795.55
| 13087 | 88.3 | 179.2 | 7551.19 | -3898.37 | -794.54
| 13182 | 89.59 | 178.97 | 7552.94 | -3993.34 | -793.03
| 13278 | 90.25 | 180.47 | 7553.07 | -4089.34 | -792.56
| 13372 | 90.26 | 179.3 | 7552.65 | -4183.34 | -792.37
| 13467 | 90.2 | 178.66 | 7552.27 | -4278.32 | -790.68
| 13563 | 90.44 | 176.28 | 7551.73 | -4374.22 | -786.44
| 13657 | 90.73 | 181.2 | 7550.77 | -4468.16 | -784.37
| 13753 | 89.2 | 181.34 | 7550.83 | -4564.13 | -786.5
| 13848 | 88.82 | 180.73 | 7552.47 | -4659.1 | -788.22
| 13943 | 87.98 | 179.59 | 7555.13 | -4754.06 | -788.48
| 14038 | 89.15 | 178.22 | 7557.51 | -4849.01 | -786.67
| 14133 | 89.92 | 177.44 | 7558.28 | -4943.94 | -783.07
| 14229 | 92.08 | 177.66 | 7556.6 | -5039.83 | -778.97
| 14324 | 91.58 | 177.02 | 7553.57 | -5134.68 | -774.56
| 14419 | 91.26 | 177.43 | 7551.21 | -5229.54 | -769.96
| 14515 | 90.21 | 176.2 | 7549.98 | -5325.38 | -764.63
| 14611 | 91.65 | 179.4 | 7548.42 | -5421.28 | -760.94
| 14706 | 92.09 | 179.53 | 7545.32 | -5516.23 | -760.06
| 14802 | 91.43 | 181.8 | 7542.37 | -5612.17 | -761.17
| 14897 | 91.43 | 181.32 | 7540 | -5707.1 | -763.76
| 14993 | 91.94 | 181.48 | 7537.18 | -5803.03 | -766.1
| 15087 | 90.99 | 182.27 | 7534.78 | -5896.95 | -769.18
| 15183 | 91.66 | 182.13 | 7532.56 | -5992.85 | -772.86
| 15278 | 90 | 181.28 | 7531.18 | -6087.8 | -775.69
| 15373 | 89.58 | 180.39 | 7531.53 | -6182.78 | -777.07
| 15469 | 89.73 | 179.93 | 7532.11 | -6278.78 | -777.34
| 15563 | 90.53 | 180.18 | 7531.89 | -6372.78 | -777.43
| 15658 | 89.11 | 181.38 | 7532.19 | -6467.77 | -778.72
| 15753 | 90.2 | 182.13 | 7532.77 | -6562.72 | -781.63
| 15848 | 89.21 | 179.29 | 7533.25 | -6657.7 | -782.81
| 15943 | 88.71 | 179.67 | 7534.98 | -6752.68 | -781.95
| 16038 | 88.76 | 178.93 | 7537.08 | -6847.65 | -780.79
| 16134 | 88.68 | 178.68 | 7539.22 | -6943.6 | -778.78
| 16229 | 88.15 | 178.41 | 7541.85 | -7038.54 | -776.37
| 16324 | 89.03 | 178.77 | 7544.19 | -7133.48 | -774.04
| 16419 | 88.23 | 178.05 | 7546.46 | -7228.41 | -771.4
| 16514 | 90.02 | 178.66 | 7547.91 | -7323.36 | -768.67
| 16609 | 89.87 | 178.56 | 7548 | -7418.33 | -766.37
| 16704 | 89.69 | 180.15 | 7548.36 | -7513.32 | -765.3
| 16799 | 89.77 | 180.09 | 7548.81 | -7608.32 | -765.5
| 16894 | 91.21 | 180.68 | 7548 | -7703.31 | -766.14
| 16989 | 91.63 | 180.41 | 7545.64 | -7798.28 | -767.04
| 17085 | 91.97 | 180.01 | 7542.63 | -7894.23 | -767.39
| 17179 | 91.97 | 179.67 | 7539.4 | -7988.17 | -767.13
| 17274 | 90.33 | 179.19 | 7537.49 | -8083.14 | -766.19
| 17370 | 90.92 | 179.27 | 7536.44 | -8179.13 | -764.9
| 17465 | 91.33 | 178.49 | 7534.58 | -8274.09 | -763.04
| 17560 | 90.64 | 180.04 | 7532.95 | -8369.07 | -761.82
| 17656 | 90.26 | 179.91 | 7532.19 | -8465.06 | -761.78
| 17751 | 89.82 | 179.27 | 7532.13 | -8560.06 | -761.1
| 17846 | 89.78 | 178.17 | 7532.46 | -8655.04 | -758.98
| 17942 | 89.62 | 176.11 | 7532.96 | -8750.91 | -754.19
| 18037 | 90.17 | 177.59 | 7533.13 | -8845.76 | -748.97
| 18132 | 89.78 | 178.08 | 7533.18 | -8940.69 | -745.38
| 18227 | 90.43 | 177.44 | 7533 | -9035.62 | -741.67
| 18323 | 89.71 | 175.78 | 7532.88 | -9131.45 | -735.99
| 18419 | 89.78 | 174.94 | 7533.31 | -9227.13 | -728.22
| 18460 | 89.56 | 173.88 | 7533.55 | -9267.94 | -724.23
| 18525 | 89.56 | 173.88 | 7534.05 | -9332.56 | -717.3

## Lookup (hidden)
North Reference | RetunValue | Grid Type | ReturnValue | Deviation Indicator | ReturnValue
| 2 |  | 0 |  | 4
True |  | SPCS-Colorado Central-NAD27 |  | Directional
Grid |  | SPCS-Colorado Central-NAD83 |  | High Angle
|  | SPCS-Colorado North-NAD27 |  | Horizontal
SPCS-Colorado North-NAD83
SPCS-Colorado South-NAD27
SPCS-Colorado South-NAD83
UTM-Zone 12 NAD27
UTM-Zone 12 NAD83
UTM-Zone 13 NAD27
UTM-Zone 13 NAD83