## Data
Header Information | measured depth (ft) | inclination (°) | azimuth (°) | true vertical depth (ft) | northing +N/-S (ft) | easting +E/-W (ft)
Operator Name | 0 | 0 | 0 | 0 | 0 | 0
Magpie Operating, Inc. | 146 | 0.91 | 16.19 | 145.99 | 1.11 | 0.32
Operator Number | 236 | 3.3 | 104.34 | 235.94 | 1.16 | 3.03
52530 | 330 | 5.76 | 126.98 | 329.65 | -2.35 | 9.42
Well Name and Number | 418 | 9.61 | 123.47 | 416.84 | -9.06 | 19.08
Bunker 8-1H | 507 | 13.03 | 117 | 504.1 | -17.71 | 34.22
API Number (if available) | 596 | 15.77 | 106.11 | 590.31 | -25.63 | 54.79
05-069-06534 | 685 | 18.27 | 103.71 | 675.41 | -32.29 | 79.97
Location: QQ SEC TWP RGE | 773 | 17.93 | 104.93 | 759.05 | -39.05 | 106.46
Sec.29-T5N-R68W | 862 | 20.48 | 110.89 | 843.1 | -48.13 | 134.25
Citing Type: Planned or Actual | 950 | 24.31 | 112.29 | 924.45 | -60.5 | 165.4
Actual | 1037 | 25.39 | 110.42 | 1003.39 | -73.8 | 199.45
Deviation Indicator | 1125 | 27.66 | 110.07 | 1082.13 | -87.39 | 236.32
Horizontal | 1213 | 29.96 | 111.28 | 1159.23 | -102.38 | 275.99
North Reference | 1299 | 32.46 | 110.06 | 1232.78 | -118.09 | 317.69
True | 1387 | 34.56 | 111.62 | 1306.15 | -135.39 | 363.08
Grid Type | 1475 | 37.11 | 110.9 | 1377.48 | -154.06 | 411.09
#VALUE! | 1563 | 37.42 | 111 | 1447.52 | -173.11 | 460.85
| 1617 | 37.64 | 109.04 | 1490.34 | -184.37 | 491.76
| 1725 | 37.82 | 109.41 | 1575.76 | -206.13 | 554.16
| 1813 | 37.28 | 110.33 | 1645.53 | -224.36 | 604.6
| 1902 | 39.06 | 111.06 | 1715.5 | -243.8 | 656.05
| 1991 | 38.62 | 111.68 | 1784.82 | -264.14 | 708.02
| 2080 | 40.61 | 110.95 | 1853.38 | -284.76 | 760.89
| 2168 | 40.46 | 110.85 | 1920.26 | -305.16 | 814.32
| 2256 | 40.06 | 111.4 | 1987.41 | -325.66 | 867.37
| 2345 | 39.39 | 111.8 | 2055.86 | -346.59 | 920.25
| 2434 | 41.03 | 110.97 | 2123.83 | -367.54 | 973.76
| 2523 | 41.08 | 111.06 | 2190.94 | -388.5 | 1028.32
| 2611 | 41.16 | 111.34 | 2257.24 | -409.43 | 1082.28
| 2700 | 41.03 | 111.84 | 2324.31 | -430.95 | 1136.67
| 2789 | 40.99 | 109.1 | 2391.47 | -451.37 | 1191.37
| 2900 | 39.52 | 109.61 | 2476.18 | -475.14 | 1259.05
| 2989 | 38.17 | 110.16 | 2545.5 | -494.12 | 1311.54
| 3078 | 39.27 | 108.55 | 2614.94 | -512.56 | 1364.06
| 3167 | 39.09 | 108.08 | 2683.93 | -530.23 | 1417.44
| 3256 | 38.02 | 107.94 | 2753.53 | -547.38 | 1470.19
| 3344 | 39.68 | 108.76 | 2822.06 | -564.77 | 1522.58
| 3433 | 38.78 | 108.89 | 2891 | -582.93 | 1575.86
| 3522 | 40.88 | 109.13 | 2959.34 | -601.5 | 1629.75
| 3610 | 39.47 | 109.15 | 3026.58 | -620.11 | 1683.38
| 3699 | 40.7 | 108.32 | 3094.67 | -638.51 | 1737.65
| 3788 | 39.63 | 107.78 | 3162.68 | -656.3 | 1792.23
| 3877 | 40.74 | 109.28 | 3230.68 | -674.56 | 1846.67
| 3966 | 39.59 | 109.41 | 3298.69 | -693.57 | 1900.84
| 4054 | 39.89 | 107.67 | 3366.36 | -711.46 | 1954.17
| 4143 | 39 | 107.02 | 3435.09 | -728.32 | 2008.14
| 4232 | 40.7 | 108.66 | 3503.42 | -745.8 | 2062.42
| 4320 | 39.76 | 108.16 | 3570.6 | -763.75 | 2116.35
| 4408 | 40.55 | 109.03 | 3637.86 | -781.85 | 2170.13
| 4497 | 39.47 | 109.08 | 3706.02 | -800.53 | 2224.21
| 4585 | 40.9 | 108.33 | 3773.25 | -818.74 | 2278
| 4674 | 40.23 | 108.87 | 3840.86 | -837.2 | 2332.85
| 4762 | 38.89 | 109.11 | 3908.71 | -855.43 | 2385.84
| 4851 | 36.91 | 111.42 | 3978.93 | -874.34 | 2437.13
| 4940 | 31.68 | 118.67 | 4052.47 | -895.34 | 2482.56
| 5029 | 27.85 | 130.87 | 4129.78 | -920.18 | 2518.84
| 5118 | 21.7 | 143.74 | 4210.61 | -947.1 | 2544.33
| 5206 | 18.39 | 167.5 | 4293.4 | -973.82 | 2556.98
| 5295 | 16.76 | 195.43 | 4378.4 | -999.94 | 2556.61
| 5383 | 17.72 | 216.94 | 4462.53 | -1022.9 | 2545.17
| 5471 | 21.95 | 229.57 | 4545.33 | -1044.29 | 2524.58
| 5560 | 28.45 | 238.46 | 4625.84 | -1066.2 | 2493.81
| 5649 | 36.84 | 245.28 | 4700.74 | -1088.5 | 2451.42
| 5738 | 44.71 | 249.38 | 4768.1 | -1110.72 | 2397.78
| 5826 | 54.67 | 253.42 | 4824.97 | -1131.92 | 2334.23
| 5915 | 62.04 | 258.95 | 4871.66 | -1149.85 | 2260.72
| 6004 | 70.79 | 261.63 | 4907.24 | -1163.53 | 2180.4
| 6092 | 78.79 | 268.2 | 4930.33 | -1170.95 | 2095.93
| 6181 | 86.4 | 270.68 | 4941.8 | -1171.8 | 2007.75
| 6270 | 90.29 | 273.32 | 4944.37 | -1168.69 | 1918.86
| 6359 | 89.83 | 274.34 | 4944.27 | -1162.75 | 1830.06
| 6448 | 89.64 | 272.9 | 4944.68 | -1157.13 | 1741.24
| 6537 | 89.11 | 271.56 | 4945.65 | -1153.66 | 1652.32
| 6626 | 90.44 | 270.75 | 4946 | -1151.87 | 1563.34
| 6715 | 89.31 | 270.49 | 4946.2 | -1150.91 | 1474.35
| 6803 | 90.96 | 270.09 | 4945.99 | -1150.46 | 1386.35
| 6892 | 90.38 | 269.91 | 4944.95 | -1150.46 | 1297.36
| 6981 | 89.64 | 269.1 | 4944.94 | -1151.23 | 1208.36
| 7070 | 89.77 | 268.82 | 4945.39 | -1152.85 | 1119.38
| 7159 | 91.51 | 268.98 | 4944.4 | -1154.55 | 1030.41
| 7247 | 91.29 | 268.59 | 4942.25 | -1156.42 | 942.45
| 7336 | 93.61 | 268.88 | 4938.44 | -1158.38 | 853.56
| 7425 | 93.51 | 268.8 | 4932.92 | -1160.18 | 764.75
| 7513 | 95.73 | 268.71 | 4925.83 | -1162.09 | 677.06
| 7602 | 96.86 | 269.43 | 4916.07 | -1163.52 | 588.61
| 7691 | 96.77 | 269.03 | 4905.51 | -1164.71 | 500.25
| 7780 | 96.61 | 268.05 | 4895.14 | -1166.96 | 411.89
| 7856.83 | 97.49 | 269.19 | 4885.71 | -1168.8 | 335.66
| 7869 | 97.63 | 269.37 | 4884.11 | -1168.95 | 323.6
| 7957 | 96.68 | 270.08 | 4873.15 | -1169.37 | 236.29
| 8046 | 94.8 | 269.94 | 4864.25 | -1169.36 | 147.74
| 8134 | 92.52 | 268.97 | 4858.63 | -1170.19 | 59.93
| 8221 | 92.97 | 268.95 | 4854.47 | -1171.77 | -26.96
| 8310 | 91.54 | 269.7 | 4850.96 | -1172.82 | -115.88
| 8399 | 90.58 | 269.28 | 4849.32 | -1173.61 | -204.86
| 8486 | 92.67 | 269.53 | 4846.85 | -1174.51 | -291.82
| 8575 | 95.4 | 271.03 | 4840.59 | -1174.08 | -380.58
| 8663 | 95.4 | 271.05 | 4832.31 | -1172.49 | -468.18
| 8752 | 93.97 | 270.27 | 4825.04 | -1171.47 | -556.87
| 8841 | 93.81 | 269.63 | 4819 | -1171.55 | -645.67
| 8930 | 94.21 | 269.5 | 4812.78 | -1172.22 | -734.45
| 9019 | 94.52 | 269.47 | 4806 | -1173.02 | -823.19
| 9108 | 95.11 | 269.65 | 4798.53 | -1173.7 | -911.87
| 9197 | 95.73 | 269.03 | 4790.12 | -1174.72 | -1000.46
| 9285 | 94.92 | 270.69 | 4781.96 | -1174.93 | -1088.08
| 9373 | 92.69 | 272 | 4776.12 | -1172.87 | -1175.85
| 9462 | 91.5 | 271.31 | 4772.86 | -1170.3 | -1264.76
| 9552 | 92.1 | 271.21 | 4770.04 | -1168.32 | -1354.69
| 9640 | 91.92 | 270.53 | 4766.95 | -1166.99 | -1442.62
| 9729 | 92.17 | 270 | 4763.77 | -1166.58 | -1531.57
| 9818 | 93.55 | 268.97 | 4759.33 | -1167.38 | -1620.45
| 9905 | 91.21 | 268.33 | 4755.72 | -1169.42 | -1707.34
| 9992 | 90.7 | 267.7 | 4754.27 | -1172.44 | -1794.28
| 10080 | 92.13 | 267.66 | 4752.1 | -1176 | -1882.18
| 10167 | 91.99 | 270.26 | 4748.97 | -1177.58 | -1969.1
| 10255 | 92.34 | 270.24 | 4745.65 | -1177.19 | -2057.03
| 10342 | 93.09 | 270.61 | 4741.52 | -1176.55 | -2143.93
| 10429 | 91.96 | 270.24 | 4737.69 | -1175.9 | -2230.84
| 10517 | 91.32 | 269.06 | 4735.17 | -1176.44 | -2318.81
| 10604 | 90.66 | 267.67 | 4733.67 | -1178.92 | -2405.75
| 10693 | 91.08 | 268.88 | 4732.32 | -1181.6 | -2494.7
| 10781 | 91.28 | 270.08 | 4730.51 | -1182.4 | -2582.68
| 10868 | 91.61 | 269.16 | 4728.31 | -1182.98 | -2669.65
| 10957 | 90.73 | 270.02 | 4726.5 | -1183.61 | -2758.62
| 11045 | 90.58 | 269.17 | 4725.49 | -1184.23 | -2846.62
| 11133 | 89.99 | 270.32 | 4725.05 | -1184.63 | -2934.61
| 11222 | 89.92 | 271.14 | 4725.12 | -1183.49 | -3023.6
| 11311 | 90.59 | 270.75 | 4724.73 | -1182.02 | -3112.59
| 11399 | 89.07 | 272.28 | 4724.99 | -1179.7 | -3200.55
| 11486 | 89 | 272.53 | 4726.45 | -1176.05 | -3287.46
| 11574 | 89.5 | 271.79 | 4727.6 | -1172.73 | -3375.39
| 11662 | 87.59 | 272.12 | 4729.84 | -1169.73 | -3463.31
| 11750 | 88.05 | 271.86 | 4733.19 | -1166.68 | -3551.19
| 11838 | 88.44 | 271.71 | 4735.88 | -1163.94 | -3639.11
| 11927 | 88.9 | 271.69 | 4737.95 | -1161.3 | -3728.05
| 12015 | 89.45 | 271.83 | 4739.21 | -1158.6 | -3815.99
| 12103 | 90.03 | 271.45 | 4739.61 | -1156.08 | -3903.96
| 12190 | 88.08 | 270.77 | 4741.05 | -1154.39 | -3990.92
| 12278 | 88.76 | 270.52 | 4743.47 | -1153.4 | -4078.88
| 12367 | 89.07 | 270.2 | 4745.16 | -1152.84 | -4167.87
| 12417.04 | 89.26 | 270.21 | 4745.89 | -1152.66 | -4217.91
| 12422 | 89.28 | 270.21 | 4745.95 | -1152.65 | -4222.86
| 12457.05 | 89.28 | 270.21 | 4746.39 | -1152.52 | -4257.91
| 12487 | 89.28 | 270.21 | 4746.77 | -1152.41 | -4287.86

## Lookup (hidden)
North Reference | RetunValue | Grid Type | ReturnValue | Deviation Indicator | ReturnValue
| 2 |  | 0 |  | 4
True |  | SPCS-Colorado Central-NAD27 |  | Directional
Grid |  | SPCS-Colorado Central-NAD83 |  | High Angle
|  | SPCS-Colorado North-NAD27 |  | Horizontal
SPCS-Colorado North-NAD83
SPCS-Colorado South-NAD27
SPCS-Colorado South-NAD83
UTM-Zone 12 NAD27
UTM-Zone 12 NAD83
UTM-Zone 13 NAD27
UTM-Zone 13 NAD83