## Data
Header Information | measured depth (ft) | inclination (°) | azimuth (°) | true vertical depth (ft) | northing +N/-S (ft) | easting +E/-W (ft)
Operator Name | 0 | 0 | 174.27 | 0 | 0 | 0
NOBLE | 78 | 0.08 | 174.27 | 78 | -0.05 | 0.01
Operator Number | 171 | 0.57 | 255.34 | 171 | -0.24 | -0.44
100322 | 262 | 0.6 | 241.93 | 261.99 | -0.57 | -1.29
Well Name and Number | 357 | 0.28 | 300.79 | 356.99 | -0.69 | -1.93
RAMPART A33-730 | 451 | 0.47 | 303.48 | 450.99 | -0.36 | -2.45
API Number (if available) | 546 | 0.3 | 247.44 | 545.99 | -0.24 | -3.01
05-123-50924 | 640 | 0.43 | 285.93 | 639.99 | -0.24 | -3.57
Location: QQ SEC TWP RGE | 735 | 0.66 | 288.94 | 734.98 | 0.04 | -4.43
SEC.21-T06N-R64W | 829 | 0.43 | 329.63 | 828.98 | 0.52 | -5.12
Citing Type: Planned or Actual | 924 | 0.31 | 323.34 | 923.98 | 1.03 | -5.46
Actual | 1019 | 0.38 | 345.18 | 1018.97 | 1.54 | -5.69
Deviation Indicator | 1113 | 0.23 | 359.06 | 1112.97 | 2.03 | -5.77
Horizontal | 1208 | 0.75 | 30.37 | 1207.97 | 2.76 | -5.46
North Reference | 1302 | 0.92 | 48.33 | 1301.96 | 3.79 | -4.59
Grid | 1397 | 0.7 | 71.34 | 1396.95 | 4.48 | -3.47
Grid Type | 1491 | 0.78 | 66.11 | 1490.94 | 4.93 | -2.34
SPCS-Colorado North-NAD83 | 1586 | 1.12 | 72 | 1585.93 | 5.48 | -0.86
| 1680 | 1.2 | 69.84 | 1679.91 | 6.1 | 0.93
| 1775 | 0.83 | 62.38 | 1774.89 | 6.76 | 2.48
| 1869 | 0.71 | 50.96 | 1868.89 | 7.44 | 3.53
| 1936 | 0.74 | 46.72 | 1935.88 | 8 | 4.17
| 1991 | 0.38 | 319.61 | 1990.88 | 8.38 | 4.31
| 2085 | 2.72 | 103.53 | 2084.85 | 8.1 | 6.28
| 2180 | 4.98 | 105.45 | 2179.63 | 6.47 | 12.44
| 2275 | 7.49 | 102.08 | 2274.06 | 4.08 | 22.47
| 2369 | 9.2 | 102.88 | 2367.06 | 1.12 | 35.79
| 2464 | 12.67 | 100.23 | 2460.32 | -2.42 | 53.45
| 2558 | 17.94 | 101.65 | 2550.95 | -7.18 | 77.79
| 2653 | 19.13 | 100.46 | 2641.02 | -12.96 | 107.43
| 2748 | 22.85 | 99.44 | 2729.71 | -18.81 | 140.95
| 2842 | 25.89 | 98.25 | 2815.32 | -24.75 | 179.27
| 2936 | 30.05 | 100.12 | 2898.32 | -31.84 | 222.77
| 3031 | 31.54 | 97.72 | 2979.93 | -39.36 | 270.81
| 3126 | 35.37 | 97.87 | 3059.18 | -46.46 | 322.69
| 3221 | 34.13 | 95.6 | 3137.23 | -52.83 | 376.45
| 3315 | 34.35 | 97.06 | 3214.94 | -58.66 | 429.02
| 3410 | 34.43 | 98.52 | 3293.34 | -65.93 | 482.18
| 3505 | 33.72 | 97.62 | 3372.03 | -73.41 | 534.87
| 3599 | 34.04 | 97.62 | 3450.07 | -80.36 | 586.81
| 3694 | 34.24 | 99.45 | 3528.7 | -88.27 | 639.53
| 3788 | 34.21 | 97.75 | 3606.42 | -96.18 | 691.8
| 3883 | 34.55 | 96.81 | 3684.83 | -102.97 | 745.01
| 3978 | 34.96 | 98.58 | 3762.88 | -110.23 | 798.68
| 4073 | 34.96 | 98.43 | 3840.74 | -118.28 | 852.51
| 4167 | 34.83 | 97.88 | 3917.84 | -125.91 | 905.74
| 4262 | 34.93 | 100.79 | 3995.78 | -134.72 | 959.34
| 4356 | 34.74 | 101.97 | 4072.93 | -145.31 | 1011.97
| 4451 | 34.6 | 101.78 | 4151.07 | -156.43 | 1064.86
| 4545 | 34.73 | 100.39 | 4228.38 | -166.71 | 1117.32
| 4640 | 34.74 | 101.76 | 4306.45 | -177.11 | 1170.44
| 4734 | 34.63 | 101.99 | 4383.75 | -188.11 | 1222.79
| 4829 | 34.54 | 101.12 | 4461.96 | -198.92 | 1275.62
| 4923 | 35.07 | 100.4 | 4539.14 | -208.93 | 1328.33
| 5017 | 34.27 | 102.14 | 4616.46 | -219.37 | 1380.77
| 5112 | 34.4 | 101.09 | 4694.9 | -230.16 | 1433.25
| 5206 | 34.87 | 100 | 4772.25 | -239.93 | 1485.77
| 5301 | 33.97 | 99.56 | 4850.61 | -249.06 | 1538.69
| 5396 | 34.2 | 99.96 | 4929.29 | -258.08 | 1591.16
| 5490 | 34.74 | 100.03 | 5006.79 | -267.32 | 1643.55
| 5585 | 34.28 | 99.34 | 5085.07 | -276.37 | 1696.61
| 5680 | 33.54 | 96.8 | 5163.92 | -283.82 | 1749.07
| 5774 | 31.48 | 99.55 | 5243.19 | -290.97 | 1799.07
| 5869 | 34.53 | 99.07 | 5322.85 | -299.33 | 1850.13
| 5964 | 34.26 | 99.98 | 5401.24 | -308.21 | 1903.05
| 6058 | 35.06 | 99.5 | 5478.55 | -317.25 | 1955.74
| 6153 | 34.39 | 100.76 | 5556.64 | -326.76 | 2009.01
| 6247 | 35.35 | 99.78 | 5633.76 | -336.34 | 2061.89
| 6342 | 34.35 | 100.23 | 5711.72 | -345.77 | 2115.35
| 6436 | 35.26 | 99.55 | 5788.9 | -354.98 | 2168.2
| 6531 | 34.61 | 100.19 | 5866.78 | -364.3 | 2221.8
| 6625 | 34.29 | 99.71 | 5944.3 | -373.49 | 2274.17
| 6720 | 34.91 | 99.98 | 6022.49 | -382.72 | 2327.32
| 6814 | 33.27 | 99.4 | 6100.34 | -391.59 | 2379.25
| 6909 | 35.24 | 99.62 | 6178.86 | -400.43 | 2431.99
| 7004 | 34.07 | 100.22 | 6257 | -409.73 | 2485.2
| 7098 | 35.05 | 99.29 | 6334.41 | -418.76 | 2537.75
| 7193 | 35.41 | 106.41 | 6412.05 | -430.94 | 2591.1
| 7287 | 38.87 | 120.7 | 6487.11 | -453.74 | 2642.7
| 7382 | 42.81 | 131.4 | 6559.06 | -490.37 | 2692.62
| 7477 | 47.59 | 141.36 | 6626.06 | -539.2 | 2738.82
| 7571 | 52.3 | 149.82 | 6686.6 | -598.55 | 2779.25
| 7666 | 58.25 | 152.82 | 6740.7 | -667.04 | 2816.63
| 7760 | 65.67 | 153.52 | 6784.86 | -741.03 | 2854.04
| 7855 | 69.84 | 159.99 | 6820.85 | -821.78 | 2888.64
| 7950 | 77.31 | 166.7 | 6847.72 | -908.99 | 2914.62
| 8044 | 83.03 | 171.65 | 6863.77 | -999.9 | 2931.97
| 8139 | 89.48 | 178.08 | 6869.98 | -1094.22 | 2940.43
| 8234 | 89.94 | 180.27 | 6870.46 | -1189.2 | 2941.79
| 8329 | 92.46 | 179.44 | 6868.47 | -1284.17 | 2942.03
| 8423 | 89.35 | 178.57 | 6866.98 | -1378.13 | 2943.67
| 8517 | 90.46 | 179.71 | 6867.14 | -1472.12 | 2945.08
| 8611 | 90.46 | 180.3 | 6866.38 | -1566.12 | 2945.07
| 8706 | 89.72 | 180.92 | 6866.24 | -1661.11 | 2944.06
| 8800 | 89.63 | 180.09 | 6866.77 | -1755.1 | 2943.23
| 8895 | 89.78 | 179.89 | 6867.26 | -1850.1 | 2943.25
| 8989 | 90.09 | 180.47 | 6867.36 | -1944.1 | 2942.95
| 9084 | 90.06 | 180.27 | 6867.24 | -2039.1 | 2942.34
| 9179 | 89.48 | 180.31 | 6867.62 | -2134.1 | 2941.86
| 9273 | 89.54 | 180.49 | 6868.43 | -2228.09 | 2941.2
| 9368 | 89.45 | 180.76 | 6869.26 | -2323.08 | 2940.16
| 9463 | 89.29 | 180.33 | 6870.31 | -2418.07 | 2939.26
| 9557 | 89.66 | 180.33 | 6871.17 | -2512.06 | 2938.72
| 9652 | 89.29 | 180.24 | 6872.04 | -2607.06 | 2938.25
| 9747 | 90.37 | 180.41 | 6872.32 | -2702.06 | 2937.71
| 9841 | 91.02 | 179.71 | 6871.18 | -2796.05 | 2937.61
| 9936 | 90.62 | 180.3 | 6869.82 | -2891.04 | 2937.6
| 10030 | 90.68 | 181.04 | 6868.75 | -2985.02 | 2936.5
| 10125 | 90.52 | 180.81 | 6867.76 | -3080.01 | 2934.97
| 10219 | 90.46 | 179.85 | 6866.96 | -3174 | 2934.43
| 10314 | 90.31 | 179.97 | 6866.32 | -3269 | 2934.58
| 10409 | 90.4 | 179.67 | 6865.73 | -3364 | 2934.87
| 10503 | 90.28 | 180.27 | 6865.17 | -3457.99 | 2934.92
| 10598 | 90.31 | 180.03 | 6864.68 | -3552.99 | 2934.67
| 10693 | 89.94 | 180.07 | 6864.47 | -3647.99 | 2934.59
| 10787 | 90.15 | 179.83 | 6864.4 | -3741.99 | 2934.67
| 10882 | 90.12 | 180.18 | 6864.18 | -3836.99 | 2934.67
| 10976 | 90.15 | 179.95 | 6863.96 | -3930.99 | 2934.56
| 11071 | 90.12 | 179.22 | 6863.73 | -4025.99 | 2935.25
| 11165 | 90.28 | 179.6 | 6863.4 | -4119.98 | 2936.21
| 11260 | 89.48 | 179.95 | 6863.6 | -4214.98 | 2936.59
| 11354 | 89.91 | 180.47 | 6864.1 | -4308.98 | 2936.24
| 11449 | 89.88 | 180.17 | 6864.28 | -4403.98 | 2935.71
| 11543 | 90 | 180.24 | 6864.38 | -4497.97 | 2935.38
| 11638 | 90 | 180.35 | 6864.38 | -4592.97 | 2934.89
| 11827 | 89.75 | 180.22 | 6864.79 | -4781.97 | 2933.95
| 11922 | 89.82 | 180.13 | 6865.14 | -4876.97 | 2933.66
| 12017 | 89.85 | 179.14 | 6865.42 | -4971.97 | 2934.26
| 12111 | 89.88 | 178.98 | 6865.64 | -5065.95 | 2935.8
| 12205 | 89.88 | 178.94 | 6865.84 | -5159.94 | 2937.51
| 12300 | 89.97 | 179.34 | 6865.96 | -5254.93 | 2938.94
| 12395 | 89.94 | 178.52 | 6866.04 | -5349.91 | 2940.71
| 12489 | 89.6 | 178.77 | 6866.41 | -5443.88 | 2942.93
| 12584 | 89.78 | 178.76 | 6866.93 | -5538.86 | 2944.98
| 12679 | 89.97 | 178.98 | 6867.13 | -5633.84 | 2946.85
| 12773 | 90.68 | 178.82 | 6866.6 | -5727.82 | 2948.66
| 12867 | 90.18 | 178.84 | 6865.9 | -5821.8 | 2950.58
| 12962 | 90.12 | 179.7 | 6865.65 | -5916.79 | 2951.79
| 13057 | 89.63 | 178.2 | 6865.85 | -6011.77 | 2953.53
| 13152 | 89.38 | 177.71 | 6866.67 | -6106.7 | 2956.92
| 13246 | 89.72 | 178.91 | 6867.41 | -6200.66 | 2959.69
| 13341 | 89.35 | 178.61 | 6868.18 | -6295.63 | 2961.75
| 13435 | 89.94 | 178.85 | 6868.77 | -6389.61 | 2963.83
| 13530 | 90.12 | 178.52 | 6868.72 | -6484.58 | 2966.01
| 13624 | 89.82 | 177.53 | 6868.77 | -6578.53 | 2969.25
| 13719 | 90.22 | 178.58 | 6868.73 | -6673.47 | 2972.47
| 13813 | 90.09 | 177.86 | 6868.48 | -6767.42 | 2975.39
| 13908 | 90.06 | 177.76 | 6868.35 | -6862.35 | 2979.02
| 14003 | 89.82 | 178.43 | 6868.45 | -6957.3 | 2982.18
| 14097 | 90.12 | 178.07 | 6868.5 | -7051.26 | 2985.05
| 14192 | 89.82 | 177.92 | 6868.55 | -7146.2 | 2988.38
| 14286 | 88.03 | 175.25 | 6870.32 | -7240 | 2993.97
| 14381 | 90.15 | 179.12 | 6871.83 | -7334.85 | 2998.64
| 14476 | 90.83 | 179.41 | 6871.01 | -7429.84 | 2999.85
| 14570 | 90.22 | 179.23 | 6870.15 | -7523.83 | 3000.97
| 14665 | 90.28 | 179.64 | 6869.74 | -7618.82 | 3001.91
| 14759 | 90 | 178.77 | 6869.51 | -7712.81 | 3003.21
| 14854 | 90.18 | 178.53 | 6869.36 | -7807.79 | 3005.45
| 14949 | 90.12 | 179.16 | 6869.11 | -7902.77 | 3007.36
| 15043 | 90.15 | 179.46 | 6868.89 | -7996.76 | 3008.5
| 15138 | 89.97 | 179.86 | 6868.79 | -8091.76 | 3009.06
| 15232 | 90 | 179.95 | 6868.81 | -8185.76 | 3009.22
| 15326 | 90.25 | 180.46 | 6868.61 | -8279.76 | 3008.88
| 15421 | 89.97 | 181.51 | 6868.43 | -8374.74 | 3007.25
| 15516 | 89.91 | 180.45 | 6868.53 | -8469.73 | 3005.62
| 15610 | 90.06 | 180.35 | 6868.55 | -8563.72 | 3004.97
| 15705 | 90.15 | 179.62 | 6868.38 | -8658.72 | 3004.99
| 15799 | 90.25 | 180.03 | 6868.05 | -8752.72 | 3005.28
| 15893 | 90.15 | 181.94 | 6867.72 | -8846.7 | 3003.66
| 15988 | 90.06 | 180.47 | 6867.55 | -8941.68 | 3001.66
| 16083 | 89.88 | 179.48 | 6867.6 | -9036.68 | 3001.71
| 16177 | 90.12 | 178.51 | 6867.6 | -9130.66 | 3003.35
| 16272 | 89.78 | 178.09 | 6867.68 | -9225.62 | 3006.17
| 16366 | 90 | 178.39 | 6867.86 | -9319.57 | 3009.06
| 16461 | 90.03 | 179.71 | 6867.83 | -9414.56 | 3010.63
| 16556 | 89.75 | 177.88 | 6868.02 | -9509.53 | 3012.63
| 16650 | 89.88 | 178.08 | 6868.32 | -9603.48 | 3015.95
| 16745 | 90.03 | 179.29 | 6868.39 | -9698.45 | 3018.13
| 16839 | 89.51 | 177.99 | 6868.77 | -9792.42 | 3020.36
| 17029 | 90.62 | 180.76 | 6868.56 | -9982.39 | 3022.43
| 17123 | 89.54 | 178.64 | 6868.42 | -10076.38 | 3022.92
| 17218 | 90.18 | 179.14 | 6868.66 | -10171.36 | 3024.76
| 17312 | 89.94 | 180.03 | 6868.56 | -10265.36 | 3025.44
| 17408 | 89.91 | 178.97 | 6868.68 | -10361.35 | 3026.28
| 17502 | 90.06 | 179.33 | 6868.71 | -10455.34 | 3027.67
| 17596 | 90.12 | 179.06 | 6868.56 | -10549.33 | 3029
| 17680 | 89.97 | 179.27 | 6868.49 | -10633.32 | 3030.22
| 17704 | 89.97 | 179.27 | 6868.51 | -10657.32 | 3030.53

## Lookup (hidden)
North Reference | RetunValue | Grid Type | ReturnValue | Deviation Indicator | ReturnValue
| 3 |  | 5 |  | 4
True |  | SPCS-Colorado Central-NAD27 |  | Directional
Grid |  | SPCS-Colorado Central-NAD83 |  | High Angle
|  | SPCS-Colorado North-NAD27 |  | Horizontal
SPCS-Colorado North-NAD83
SPCS-Colorado South-NAD27
SPCS-Colorado South-NAD83
UTM-Zone 12 NAD27
UTM-Zone 12 NAD83
UTM-Zone 13 NAD27
UTM-Zone 13 NAD83