## Data
Header Information | measured depth (ft) | inclination (°) | azimuth (°) | true vertical depth (ft) | northing +N/-S (ft) | easting +E/-W (ft)
Operator Name | 0 | 0 | 72.14 | 0 | 0 | 0
NOBLE | 78 | 0.26 | 72.14 | 78 | 0.05 | 0.17
Operator Number | 171 | 0.54 | 1.56 | 171 | 0.56 | 0.38
100322 | 262 | 0.29 | 273.75 | 262 | 1 | 0.16
Well Name and Number | 325 | 0.22 | 214.93 | 325 | 0.91 | -0.07
RAMPART A33-760 | 420 | 0.4 | 127.91 | 419.99 | 0.56 | 0.09
API Number (if available) | 514 | 0.45 | 345.02 | 513.99 | 0.71 | 0.26
05-123-50926 | 609 | 0.34 | 340.78 | 608.99 | 1.34 | 0.07
Location: QQ SEC TWP RGE | 703 | 0.64 | 316.99 | 702.99 | 1.99 | -0.38
SEC.21-T06N-R64W | 798 | 0.54 | 352.8 | 797.98 | 2.82 | -0.8
Citing Type: Planned or Actual | 892 | 0.48 | 341.07 | 891.98 | 3.63 | -0.99
Actual | 987 | 0.28 | 13.07 | 986.98 | 4.23 | -1.06
Deviation Indicator | 1082 | 0.33 | 10.99 | 1081.98 | 4.73 | -0.96
Horizontal | 1176 | 0.28 | 19.89 | 1175.97 | 5.21 | -0.83
North Reference | 1271 | 0.34 | 73.94 | 1270.97 | 5.51 | -0.48
Grid | 1365 | 0.61 | 91.86 | 1364.97 | 5.57 | 0.29
Grid Type | 1460 | 0.44 | 100 | 1459.97 | 5.49 | 1.16
SPCS-Colorado North-NAD83 | 1554 | 0.6 | 119.87 | 1553.96 | 5.18 | 1.94
| 1649 | 0.94 | 138.68 | 1648.95 | 4.35 | 2.88
| 1743 | 1.07 | 169.14 | 1742.94 | 2.91 | 3.56
| 1838 | 0.96 | 202.84 | 1837.93 | 1.3 | 3.42
| 1869 | 1.03 | 217.44 | 1868.92 | 0.84 | 3.15
| 1939 | 1.01 | 242.41 | 1938.91 | 0.06 | 2.22
| 1992 | 0.22 | 234.25 | 1991.91 | -0.22 | 1.72
| 2086 | 0.97 | 117.9 | 2085.9 | -0.7 | 2.28
| 2181 | 3.71 | 117.02 | 2180.81 | -2.47 | 5.73
| 2276 | 6.76 | 113.31 | 2275.41 | -6.08 | 13.6
| 2370 | 5.94 | 116.99 | 2368.83 | -10.48 | 23.02
| 2465 | 6.39 | 114.8 | 2463.28 | -14.93 | 32.2
| 2559 | 8.57 | 114.96 | 2556.48 | -20.08 | 43.3
| 2654 | 12.41 | 114.17 | 2649.87 | -27.25 | 59.03
| 2749 | 14.8 | 114.09 | 2742.2 | -36.38 | 79.42
| 2843 | 15.06 | 113.04 | 2833.02 | -46.06 | 101.62
| 2937 | 14.64 | 114.97 | 2923.89 | -55.85 | 123.63
| 3032 | 14.9 | 116.31 | 3015.75 | -66.33 | 145.46
| 3127 | 14.98 | 117.46 | 3107.54 | -77.41 | 167.3
| 3222 | 14.13 | 118.24 | 3199.49 | -88.56 | 188.42
| 3316 | 14.71 | 118.18 | 3290.52 | -99.62 | 209.04
| 3411 | 14.65 | 118.27 | 3382.42 | -111.01 | 230.26
| 3506 | 14.25 | 117.02 | 3474.42 | -122.01 | 251.25
| 3600 | 14.45 | 117.52 | 3565.48 | -132.69 | 271.96
| 3695 | 14.89 | 116.39 | 3657.39 | -143.59 | 293.41
| 3789 | 14.82 | 116.96 | 3748.25 | -154.41 | 314.94
| 3884 | 14.61 | 117.65 | 3840.13 | -165.47 | 336.38
| 3979 | 14.7 | 117.62 | 3932.04 | -176.62 | 357.68
| 4074 | 14.64 | 117.41 | 4023.94 | -187.74 | 379.01
| 4168 | 14.65 | 117.66 | 4114.89 | -198.72 | 400.09
| 4263 | 14.68 | 117.95 | 4206.79 | -209.94 | 421.36
| 4357 | 14.73 | 118.28 | 4297.71 | -221.19 | 442.41
| 4452 | 14.71 | 117.99 | 4389.6 | -232.57 | 463.69
| 4546 | 14.55 | 118.03 | 4480.55 | -243.72 | 484.65
| 4641 | 14.83 | 118.41 | 4572.44 | -255.11 | 505.88
| 4735 | 15 | 118.39 | 4663.28 | -266.62 | 527.16
| 4830 | 15.23 | 118.04 | 4754.99 | -278.33 | 548.99
| 4924 | 15.14 | 118.27 | 4845.71 | -289.95 | 570.7
| 5019 | 14.96 | 118.39 | 4937.45 | -301.66 | 592.41
| 5113 | 15.46 | 117.68 | 5028.16 | -313.24 | 614.18
| 5207 | 15.52 | 117.91 | 5118.74 | -324.95 | 636.39
| 5302 | 13.98 | 120.17 | 5210.61 | -336.67 | 657.54
| 5397 | 14.49 | 119.75 | 5302.69 | -348.33 | 677.78
| 5586 | 14.84 | 119.28 | 5485.53 | -371.9 | 719.42
| 5681 | 14.83 | 119.15 | 5577.37 | -383.77 | 740.65
| 5775 | 14.77 | 118.43 | 5668.25 | -395.34 | 761.7
| 5870 | 14.87 | 118.97 | 5760.09 | -407.01 | 783.01
| 5965 | 14.98 | 117.89 | 5851.88 | -418.66 | 804.53
| 6059 | 14.83 | 119 | 5942.72 | -430.17 | 825.79
| 6154 | 14.47 | 118.55 | 6034.63 | -441.74 | 846.84
| 6248 | 13.63 | 119.05 | 6125.82 | -452.73 | 866.84
| 6343 | 13.83 | 118.18 | 6218.11 | -463.53 | 886.64
| 6437 | 14.68 | 140.39 | 6309.28 | -478.02 | 904.15
| 6532 | 22.93 | 150.71 | 6399.15 | -503.48 | 920.91
| 6626 | 31.73 | 154.03 | 6482.58 | -541.75 | 940.73
| 6721 | 40.59 | 156.48 | 6559.21 | -592.65 | 964.05
| 6815 | 49.08 | 160.76 | 6625.83 | -654.35 | 988.01
| 6910 | 56.43 | 164.94 | 6683.3 | -726.58 | 1010.16
| 7005 | 64.58 | 170.28 | 6730.06 | -807.26 | 1027.72
| 7099 | 72.77 | 175.78 | 6764.24 | -894.08 | 1038.22
| 7194 | 80.47 | 179.44 | 6786.21 | -986.33 | 1042.02
| 7288 | 89.72 | 182.63 | 6794.24 | -1079.86 | 1040.31
| 7383 | 89.85 | 181.19 | 6794.6 | -1174.8 | 1037.15
| 7478 | 90.74 | 179.69 | 6794.11 | -1269.79 | 1036.42
| 7572 | 90.25 | 180.59 | 6793.3 | -1363.79 | 1036.19
| 7667 | 90.46 | 177.25 | 6792.71 | -1458.76 | 1037.98
| 7761 | 89.88 | 175.5 | 6792.43 | -1552.56 | 1043.92
| 7856 | 89.45 | 180.09 | 6792.98 | -1647.47 | 1047.57
| 7951 | 89.32 | 181.95 | 6794 | -1742.44 | 1045.88
| 8045 | 89.45 | 183.84 | 6795.01 | -1836.31 | 1041.14
| 8140 | 89.57 | 181.99 | 6795.83 | -1931.18 | 1036.31
| 8235 | 89.69 | 184.3 | 6796.44 | -2026.03 | 1031.09
| 8330 | 89.6 | 184.24 | 6797.03 | -2120.77 | 1024.02
| 8424 | 90.06 | 181.88 | 6797.31 | -2214.62 | 1019
| 8518 | 90.31 | 182.19 | 6797 | -2308.56 | 1015.66
| 8612 | 89.48 | 181.37 | 6797.18 | -2402.52 | 1012.75
| 8707 | 89.78 | 180.19 | 6797.79 | -2497.5 | 1011.45
| 8801 | 89.78 | 180.57 | 6798.15 | -2591.5 | 1010.83
| 8896 | 89.54 | 179.35 | 6798.71 | -2686.5 | 1010.89
| 8990 | 89.82 | 176.4 | 6799.24 | -2780.42 | 1014.38
| 9085 | 89.69 | 176.8 | 6799.65 | -2875.25 | 1020.01
| 9180 | 89.41 | 177.21 | 6800.39 | -2970.12 | 1024.98
| 9274 | 89.57 | 177.2 | 6801.23 | -3064 | 1029.56
| 9369 | 90.18 | 175.78 | 6801.44 | -3158.82 | 1035.38
| 9464 | 89.63 | 177.22 | 6801.59 | -3253.64 | 1041.18
| 9558 | 90.4 | 179.4 | 6801.57 | -3347.6 | 1043.95
| 9653 | 89.57 | 179.69 | 6801.59 | -3442.59 | 1044.7
| 9748 | 89.41 | 179.6 | 6802.44 | -3537.59 | 1045.29
| 9842 | 89.57 | 178.43 | 6803.28 | -3631.57 | 1046.91
| 9937 | 90.18 | 178.9 | 6803.48 | -3726.54 | 1049.12
| 10031 | 89.38 | 178.42 | 6803.84 | -3820.51 | 1051.32
| 10126 | 89.26 | 178.62 | 6804.97 | -3915.47 | 1053.77
| 10220 | 89.51 | 178.88 | 6805.98 | -4009.45 | 1055.82
| 10315 | 90.22 | 179.18 | 6806.2 | -4104.43 | 1057.43
| 10410 | 90.49 | 178.61 | 6805.62 | -4199.41 | 1059.26
| 10504 | 90.52 | 179.43 | 6804.79 | -4293.39 | 1060.87
| 10599 | 89.66 | 179.61 | 6804.64 | -4388.39 | 1061.67
| 10694 | 89.51 | 178.64 | 6805.33 | -4483.37 | 1063.12
| 10788 | 90.03 | 179.18 | 6805.7 | -4577.36 | 1064.91
| 10883 | 89.6 | 178.73 | 6806.01 | -4672.34 | 1066.64
| 10977 | 89.94 | 178.65 | 6806.39 | -4766.31 | 1068.79
| 11072 | 90.09 | 179.01 | 6806.36 | -4861.29 | 1070.73
| 11166 | 89.69 | 179.05 | 6806.54 | -4955.28 | 1072.32
| 11261 | 89.97 | 179.03 | 6806.82 | -5050.27 | 1073.91
| 11356 | 89.88 | 178.3 | 6806.95 | -5145.24 | 1076.12
| 11450 | 89.54 | 177.52 | 6807.42 | -5239.17 | 1079.55
| 11544 | 89.35 | 176.66 | 6808.34 | -5333.05 | 1084.32
| 11639 | 89.91 | 178.43 | 6808.95 | -5427.95 | 1088.39
| 11734 | 89.72 | 181.29 | 6809.26 | -5522.94 | 1088.62
| 11828 | 90.8 | 180.29 | 6808.83 | -5616.93 | 1087.33
| 11923 | 90.37 | 180.69 | 6807.86 | -5711.92 | 1086.52
| 12018 | 90 | 178.93 | 6807.55 | -5806.92 | 1086.83
| 12112 | 90.65 | 179.64 | 6807.02 | -5900.91 | 1088
| 12206 | 90.55 | 179.62 | 6806.03 | -5994.9 | 1088.61
| 12301 | 90.49 | 179.12 | 6805.17 | -6089.89 | 1089.65
| 12490 | 90.15 | 180.92 | 6804.12 | -6278.88 | 1089.59
| 12585 | 90.12 | 181.2 | 6803.89 | -6373.86 | 1087.83
| 12680 | 90.28 | 181.19 | 6803.56 | -6468.84 | 1085.85
| 12774 | 90.22 | 181.15 | 6803.15 | -6562.82 | 1083.93
| 12868 | 90.65 | 180.06 | 6802.44 | -6656.81 | 1082.94
| 12963 | 90.55 | 180.09 | 6801.44 | -6751.81 | 1082.81
| 13058 | 90.65 | 180.5 | 6800.45 | -6846.8 | 1082.32
| 13153 | 89.75 | 180.72 | 6800.12 | -6941.79 | 1081.31
| 13247 | 89.78 | 180.53 | 6800.5 | -7035.79 | 1080.29
| 13436 | 89.85 | 179.83 | 6801.11 | -7224.78 | 1079.69
| 13531 | 89.78 | 179.95 | 6801.42 | -7319.78 | 1079.88
| 13626 | 89.91 | 179.6 | 6801.68 | -7414.78 | 1080.25
| 13720 | 89.88 | 179.7 | 6801.85 | -7508.78 | 1080.82
| 13815 | 90.4 | 179.44 | 6801.62 | -7603.78 | 1081.54
| 13909 | 90.15 | 179.33 | 6801.16 | -7697.77 | 1082.55
| 14004 | 89.41 | 180.13 | 6801.53 | -7792.77 | 1082.99
| 14098 | 90.03 | 181.27 | 6801.99 | -7886.76 | 1081.85
| 14193 | 89.41 | 181.14 | 6802.45 | -7981.73 | 1079.85
| 14287 | 89.85 | 180.61 | 6803.06 | -8075.72 | 1078.41
| 14382 | 90.22 | 179.53 | 6803 | -8170.72 | 1078.3
| 14477 | 89.6 | 180.71 | 6803.15 | -8265.72 | 1078.1
| 14571 | 89.69 | 180.48 | 6803.73 | -8359.71 | 1077.12
| 14666 | 89.88 | 179.73 | 6804.09 | -8454.71 | 1076.95
| 14760 | 89.91 | 180.62 | 6804.26 | -8548.71 | 1076.66
| 14855 | 89.97 | 180.03 | 6804.36 | -8643.7 | 1076.12
| 14950 | 89.69 | 180.48 | 6804.64 | -8738.7 | 1075.7
| 15044 | 89.48 | 179.58 | 6805.32 | -8832.7 | 1075.65
| 15139 | 90.18 | 177.6 | 6805.61 | -8927.66 | 1077.99
| 15233 | 89.78 | 178.23 | 6805.64 | -9021.6 | 1081.41
| 15327 | 90 | 177.42 | 6805.82 | -9115.53 | 1084.97
| 15422 | 89.41 | 176.03 | 6806.31 | -9210.37 | 1090.4
| 15517 | 90.49 | 177.31 | 6806.39 | -9305.21 | 1095.92
| 15611 | 90.22 | 178.14 | 6805.81 | -9399.13 | 1099.65
| 15706 | 89.91 | 178.34 | 6805.7 | -9494.09 | 1102.57
| 15800 | 90.15 | 178.63 | 6805.65 | -9588.05 | 1105.05
| 15894 | 89.48 | 177.39 | 6805.96 | -9682 | 1108.32
| 15989 | 89.78 | 177.67 | 6806.57 | -9776.9 | 1112.41
| 16084 | 89.29 | 177.86 | 6807.34 | -9871.83 | 1116.12
| 16178 | 89.94 | 178.17 | 6807.97 | -9965.77 | 1119.37
| 16273 | 90.59 | 178.03 | 6807.53 | -10060.72 | 1122.52
| 16367 | 90.43 | 178.04 | 6806.7 | -10154.66 | 1125.74
| 16462 | 90.28 | 178.18 | 6806.11 | -10249.6 | 1128.88
| 16557 | 90.65 | 177.37 | 6805.34 | -10344.53 | 1132.57
| 16651 | 90.59 | 177.79 | 6804.32 | -10438.44 | 1136.53
| 16746 | 90.34 | 178.35 | 6803.55 | -10533.38 | 1139.73
| 16840 | 90.22 | 177.6 | 6803.09 | -10627.32 | 1143.06
| 16890 | 90.46 | 178.14 | 6802.79 | -10677.28 | 1144.91
| 16915 | 90.46 | 178.14 | 6802.59 | -10702.27 | 1145.72

## Lookup (hidden)
North Reference | RetunValue | Grid Type | ReturnValue | Deviation Indicator | ReturnValue
| 3 |  | 5 |  | 4
True |  | SPCS-Colorado Central-NAD27 |  | Directional
Grid |  | SPCS-Colorado Central-NAD83 |  | High Angle
|  | SPCS-Colorado North-NAD27 |  | Horizontal
SPCS-Colorado North-NAD83
SPCS-Colorado South-NAD27
SPCS-Colorado South-NAD83
UTM-Zone 12 NAD27
UTM-Zone 12 NAD83
UTM-Zone 13 NAD27
UTM-Zone 13 NAD83