## Data
Header Information | measured depth (ft) | inclination (°) | azimuth (°) | true vertical depth (ft) | northing +N/-S (ft) | easting +E/-W (ft) | Vsec (ft)
Operator Name | 0 | 0 | 0 | 0 | 0 | 0 | 0
PDC ENERGY | 100 | 0 | 0 | 100 | 0 | 0 | 0
Operator Number | 200 | 0 | 0 | 200 | 0 | 0 | 0
69175 | 300 | 0 | 0 | 300 | 0 | 0 | 0
Well Name and Number | 400 | 2 | 322.75 | 399.98 | 1.39 | -1.06 | -0.9
SPINNEY 01N | 500 | 4 | 322.75 | 499.84 | 5.55 | -4.22 | -3.58
API Number (if available) | 600 | 6 | 322.75 | 599.45 | 12.49 | -9.5 | -8.06
| 700 | 8 | 322.75 | 698.7 | 22.19 | -16.88 | -14.32
Location: QQ SEC TWP RGE | 800 | 10 | 322.75 | 797.47 | 34.64 | -26.34 | -22.35
SW SW SEC 9 T3N R66W | 900 | 12 | 322.75 | 895.62 | 49.83 | -37.89 | -32.15
Citing Type: Planned or Actual | 1000 | 14 | 322.75 | 993.06 | 67.74 | -51.51 | -43.7
Planned | 1100 | 16 | 322.75 | 1089.64 | 88.34 | -67.17 | -56.99
Deviation Indicator | 1200 | 18 | 322.75 | 1185.27 | 111.61 | -84.87 | -72
Horizontal | 1300 | 20 | 322.75 | 1279.82 | 137.52 | -104.58 | -88.72
North Reference | 1325 | 20.5 | 322.75 | 1303.27 | 144.41 | -109.81 | -93.17
True | 1400 | 20.5 | 322.75 | 1373.52 | 165.32 | -125.71 | -106.65
Grid Type | 1500 | 20.5 | 322.75 | 1467.19 | 193.2 | -146.91 | -124.64
#VALUE! | 1600 | 20.5 | 322.75 | 1560.86 | 221.07 | -168.11 | -142.62
| 1700 | 20.5 | 322.75 | 1654.52 | 248.95 | -189.3 | -160.61
| 1800 | 20.5 | 322.75 | 1748.19 | 276.83 | -210.5 | -178.59
| 1900 | 20.5 | 322.75 | 1841.86 | 304.7 | -231.7 | -196.58
| 2000 | 20.5 | 322.75 | 1935.52 | 332.58 | -252.9 | -214.56
| 2100 | 20.5 | 322.75 | 2029.19 | 360.45 | -274.1 | -232.54
| 2200 | 20.5 | 322.75 | 2122.86 | 388.33 | -295.29 | -250.53
| 2300 | 20.5 | 322.75 | 2216.53 | 416.21 | -316.49 | -268.51
| 2400 | 20.5 | 322.75 | 2310.19 | 444.08 | -337.69 | -286.5
| 2500 | 20.5 | 322.75 | 2403.86 | 471.96 | -358.89 | -304.48
| 2600 | 20.5 | 322.75 | 2497.53 | 499.84 | -380.09 | -322.47
| 2700 | 20.5 | 322.75 | 2591.19 | 527.71 | -401.28 | -340.45
| 2800 | 20.5 | 322.75 | 2684.86 | 555.59 | -422.48 | -358.43
| 2900 | 20.5 | 322.75 | 2778.53 | 583.47 | -443.68 | -376.42
| 3000 | 20.5 | 322.75 | 2872.2 | 611.34 | -464.88 | -394.4
| 3100 | 20.5 | 322.75 | 2965.86 | 639.22 | -486.07 | -412.39
| 3200 | 20.5 | 322.75 | 3059.53 | 667.1 | -507.27 | -430.37
| 3300 | 20.5 | 322.75 | 3153.2 | 694.97 | -528.47 | -448.36
| 3400 | 20.5 | 322.75 | 3246.87 | 722.85 | -549.67 | -466.34
| 3500 | 20.5 | 322.75 | 3340.53 | 750.73 | -570.87 | -484.32
| 3600 | 20.5 | 322.75 | 3434.2 | 778.6 | -592.06 | -502.31
| 3700 | 20.5 | 322.75 | 3527.87 | 806.48 | -613.26 | -520.29
| 3800 | 20.5 | 322.75 | 3621.53 | 834.36 | -634.46 | -538.28
| 3900 | 20.5 | 322.75 | 3715.2 | 862.23 | -655.66 | -556.26
| 4000 | 20.5 | 322.75 | 3808.87 | 890.11 | -676.86 | -574.25
| 4100 | 20.5 | 322.75 | 3902.54 | 917.99 | -698.05 | -592.23
| 4200 | 20.5 | 322.75 | 3996.2 | 945.86 | -719.25 | -610.21
| 4300 | 20.5 | 322.75 | 4089.87 | 973.74 | -740.45 | -628.2
| 4400 | 20.5 | 322.75 | 4183.54 | 1001.62 | -761.65 | -646.18
| 4500 | 20.5 | 322.75 | 4277.2 | 1029.49 | -782.84 | -664.17
| 4577 | 20.5 | 322.75 | 4349.33 | 1050.96 | -799.17 | -678.02
| 4600 | 20.486 | 324.063 | 4370.87 | 1057.42 | -803.97 | -682.07
| 4666.8 | 20.5 | 327.88 | 4433.45 | 1076.79 | -817.05 | -692.93
| 4700 | 20.5 | 327.88 | 4464.55 | 1086.64 | -823.23 | -697.98
| 4800 | 20.5 | 327.88 | 4558.21 | 1116.3 | -841.85 | -713.21
| 4900 | 20.5 | 327.88 | 4651.88 | 1145.96 | -860.47 | -728.43
| 5000 | 20.5 | 327.88 | 4745.55 | 1175.62 | -879.09 | -743.66
| 5100 | 20.5 | 327.88 | 4839.21 | 1205.28 | -897.71 | -758.88
| 5200 | 20.5 | 327.88 | 4932.88 | 1234.94 | -916.33 | -774.11
| 5300 | 20.5 | 327.88 | 5026.55 | 1264.6 | -934.95 | -789.34
| 5400 | 20.5 | 327.88 | 5120.22 | 1294.26 | -953.57 | -804.56
| 5500 | 20.5 | 327.88 | 5213.88 | 1323.92 | -972.19 | -819.79
| 5600 | 20.5 | 327.88 | 5307.55 | 1353.59 | -990.81 | -835.01
| 5600.68 | 20.5 | 327.88 | 5308.19 | 1353.79 | -990.94 | -835.11
| 5700 | 18.514 | 327.88 | 5401.8 | 1381.87 | -1008.57 | -849.53
| 5800 | 16.514 | 327.88 | 5497.16 | 1407.36 | -1024.57 | -862.61
| 5900 | 14.514 | 327.88 | 5593.51 | 1430.01 | -1038.79 | -874.24
| 6000 | 12.514 | 327.88 | 5690.74 | 1449.8 | -1051.22 | -884.4
| 6100 | 10.514 | 327.88 | 5788.72 | 1466.71 | -1061.83 | -893.08
| 6200 | 8.514 | 327.88 | 5887.34 | 1480.7 | -1070.62 | -900.26
| 6300 | 6.514 | 327.88 | 5986.48 | 1491.78 | -1077.57 | -905.95
| 6400 | 4.514 | 327.88 | 6086.01 | 1499.92 | -1082.68 | -910.13
| 6500 | 2.514 | 327.88 | 6185.82 | 1505.11 | -1085.93 | -912.79
| 6600 | 0.514 | 327.88 | 6285.78 | 1507.34 | -1087.34 | -913.94
| 6625.69 | 0 | 0 | 6311.47 | 1507.44 | -1087.4 | -913.99
| 6700 | 0 | 0 | 6385.78 | 1507.44 | -1087.4 | -913.99
| 6800 | 0 | 0 | 6485.78 | 1507.44 | -1087.4 | -913.99
| 6806.02 | 0 | 0 | 6491.8 | 1507.44 | -1087.4 | -913.99
| 6900 | 7.518 | 89.61 | 6585.51 | 1507.48 | -1081.24 | -907.87
| 7000 | 15.518 | 89.61 | 6683.41 | 1507.62 | -1061.29 | -888.02
| 7100 | 23.518 | 89.61 | 6777.59 | 1507.85 | -1027.91 | -854.82
| 7200 | 31.518 | 89.61 | 6866.21 | 1508.16 | -981.75 | -808.9
| 7300 | 39.518 | 89.61 | 6947.53 | 1508.56 | -923.7 | -751.17
| 7400 | 47.518 | 89.61 | 7019.99 | 1509.02 | -854.9 | -682.74
| 7500 | 55.517 | 89.61 | 7082.17 | 1509.56 | -776.68 | -604.95
| 7600 | 63.517 | 89.61 | 7132.85 | 1510.14 | -690.58 | -519.3
| 7700 | 71.517 | 89.61 | 7171.06 | 1510.77 | -598.26 | -427.48
| 7743.53 | 74.999 | 89.61 | 7183.6 | 1511.05 | -556.58 | -386.02
| 7800 | 79.517 | 89.61 | 7196.05 | 1511.43 | -501.51 | -331.26
| 7900 | 87.517 | 89.61 | 7207.33 | 1512.1 | -402.24 | -232.51
| 7932.66 | 90.13 | 89.61 | 7208 | 1512.33 | -369.59 | -200.04
| 8000 | 90.13 | 89.61 | 7207.85 | 1512.79 | -302.25 | -133.06
| 8082.66 | 90.13 | 89.61 | 7207.66 | 1513.35 | -219.59 | -50.85
| 8100 | 90.13 | 89.09 | 7207.62 | 1513.54 | -202.25 | -33.6
| 8200 | 90.13 | 86.09 | 7207.4 | 1517.75 | -102.35 | 66.15
| 8300 | 90.129 | 83.09 | 7207.17 | 1527.18 | -2.81 | 166.13
| 8400 | 90.128 | 80.09 | 7206.95 | 1541.8 | 96.1 | 266.05
| 8412.99 | 90.128 | 79.7 | 7206.92 | 1544.08 | 108.89 | 279.02
| 8442.99 | 90.128 | 79.7 | 7206.85 | 1549.44 | 138.41 | 308.94
| 8500 | 90.128 | 81.41 | 7206.72 | 1558.8 | 194.64 | 365.87
| 8600 | 90.128 | 84.41 | 7206.5 | 1571.14 | 293.87 | 465.85
| 8700 | 90.127 | 87.41 | 7206.28 | 1578.27 | 393.6 | 565.76
| 8773.32 | 90.126 | 89.61 | 7206.12 | 1580.18 | 466.89 | 638.81
| 8800 | 90.126 | 89.61 | 7206.06 | 1580.36 | 493.57 | 665.35
| 8900 | 90.126 | 89.61 | 7205.84 | 1581.04 | 593.57 | 764.81
| 9000 | 90.126 | 89.61 | 7205.62 | 1581.72 | 693.57 | 864.26
| 9100 | 90.126 | 89.61 | 7205.4 | 1582.4 | 793.56 | 963.72
| 9200 | 90.126 | 89.61 | 7205.18 | 1583.08 | 893.56 | 1063.18
| 9300 | 90.126 | 89.61 | 7204.96 | 1583.76 | 993.56 | 1162.64
| 9400 | 90.126 | 89.61 | 7204.74 | 1584.44 | 1093.55 | 1262.1
| 9500 | 90.126 | 89.61 | 7204.52 | 1585.12 | 1193.55 | 1361.56
| 9600 | 90.126 | 89.61 | 7204.3 | 1585.8 | 1293.55 | 1461.02
| 9700 | 90.126 | 89.61 | 7204.08 | 1586.49 | 1393.55 | 1560.48
| 9800 | 90.126 | 89.61 | 7203.86 | 1587.17 | 1493.54 | 1659.94
| 9808.32 | 90.126 | 89.61 | 7203.84 | 1587.22 | 1501.86 | 1668.21
| 9900 | 90.128 | 92.36 | 7203.63 | 1585.65 | 1593.52 | 1759.13
| 10000 | 90.131 | 95.36 | 7203.41 | 1578.92 | 1693.28 | 1857.54
| 10100 | 90.132 | 98.36 | 7203.18 | 1566.97 | 1792.56 | 1954.88
| 10141.32 | 90.133 | 99.6 | 7203.08 | 1560.52 | 1833.37 | 1994.73
| 10171.32 | 90.133 | 99.6 | 7203.01 | 1555.52 | 1862.95 | 2023.57
| 10200 | 90.133 | 98.74 | 7202.95 | 1550.95 | 1891.26 | 2051.21
| 10300 | 90.133 | 95.74 | 7202.71 | 1538.35 | 1990.45 | 2148.4
| 10400 | 90.132 | 92.74 | 7202.48 | 1530.96 | 2090.17 | 2246.68
| 10500 | 90.131 | 89.74 | 7202.25 | 1528.79 | 2190.13 | 2345.79
| 10504.32 | 90.131 | 89.61 | 7202.24 | 1528.82 | 2194.45 | 2350.09
| 10600 | 90.131 | 89.61 | 7202.03 | 1529.47 | 2290.13 | 2445.25
| 10700 | 90.131 | 89.61 | 7201.8 | 1530.15 | 2390.13 | 2544.71
| 10800 | 90.131 | 89.61 | 7201.57 | 1530.83 | 2490.12 | 2644.17
| 10900 | 90.131 | 89.61 | 7201.34 | 1531.51 | 2590.12 | 2743.63
| 11000 | 90.131 | 89.61 | 7201.11 | 1532.19 | 2690.12 | 2843.09
| 11100 | 90.131 | 89.61 | 7200.88 | 1532.87 | 2790.12 | 2942.55
| 11200 | 90.131 | 89.61 | 7200.65 | 1533.55 | 2890.11 | 3042.01
| 11300 | 90.131 | 89.61 | 7200.43 | 1534.23 | 2990.11 | 3141.47
| 11400 | 90.131 | 89.61 | 7200.2 | 1534.91 | 3090.11 | 3240.93
| 11500 | 90.131 | 89.61 | 7199.97 | 1535.59 | 3190.11 | 3340.38
| 11600 | 90.131 | 89.61 | 7199.74 | 1536.28 | 3290.1 | 3439.84
| 11700 | 90.131 | 89.61 | 7199.51 | 1536.96 | 3390.1 | 3539.3
| 11800 | 90.131 | 89.61 | 7199.28 | 1537.64 | 3490.1 | 3638.76
| 11900 | 90.131 | 89.61 | 7199.06 | 1538.32 | 3590.1 | 3738.22
| 12000 | 90.131 | 89.61 | 7198.83 | 1539 | 3690.09 | 3837.68
| 12100 | 90.131 | 89.61 | 7198.6 | 1539.68 | 3790.09 | 3937.14
| 12200 | 90.131 | 89.61 | 7198.37 | 1540.36 | 3890.09 | 4036.6
| 12300 | 90.131 | 89.61 | 7198.14 | 1541.04 | 3990.09 | 4136.06
| 12400 | 90.131 | 89.61 | 7197.91 | 1541.72 | 4090.08 | 4235.52
| 12500 | 90.131 | 89.61 | 7197.69 | 1542.4 | 4190.08 | 4334.98
| 12600 | 90.131 | 89.61 | 7197.46 | 1543.08 | 4290.08 | 4434.43
| 12700 | 90.131 | 89.61 | 7197.23 | 1543.76 | 4390.08 | 4533.89
| 12800 | 90.131 | 89.61 | 7197 | 1544.44 | 4490.07 | 4633.35
| 12900 | 90.131 | 89.61 | 7196.77 | 1545.12 | 4590.07 | 4732.81
| 13000 | 90.131 | 89.61 | 7196.54 | 1545.8 | 4690.07 | 4832.27
| 13100 | 90.131 | 89.61 | 7196.31 | 1546.49 | 4790.07 | 4931.73
| 13200 | 90.131 | 89.61 | 7196.09 | 1547.17 | 4890.06 | 5031.19
| 13300 | 90.131 | 89.61 | 7195.86 | 1547.85 | 4990.06 | 5130.65
| 13400 | 90.131 | 89.61 | 7195.63 | 1548.53 | 5090.06 | 5230.11
| 13500 | 90.131 | 89.61 | 7195.4 | 1549.21 | 5190.05 | 5329.57
| 13600 | 90.131 | 89.61 | 7195.17 | 1549.89 | 5290.05 | 5429.03
| 13700 | 90.131 | 89.61 | 7194.94 | 1550.57 | 5390.05 | 5528.49
| 13800 | 90.131 | 89.61 | 7194.72 | 1551.25 | 5490.05 | 5627.94
| 13900 | 90.131 | 89.61 | 7194.49 | 1551.93 | 5590.04 | 5727.4
| 14000 | 90.131 | 89.61 | 7194.26 | 1552.61 | 5690.04 | 5826.86
| 14100 | 90.131 | 89.61 | 7194.03 | 1553.29 | 5790.04 | 5926.32
| 14200 | 90.131 | 89.61 | 7193.8 | 1553.97 | 5890.04 | 6025.78
| 14300 | 90.131 | 89.61 | 7193.57 | 1554.65 | 5990.03 | 6125.24
| 14400 | 90.131 | 89.61 | 7193.34 | 1555.33 | 6090.03 | 6224.7
| 14500 | 90.131 | 89.61 | 7193.12 | 1556.01 | 6190.03 | 6324.16
| 14600 | 90.131 | 89.61 | 7192.89 | 1556.7 | 6290.03 | 6423.62
| 14700 | 90.131 | 89.61 | 7192.66 | 1557.38 | 6390.02 | 6523.08
| 14759.32 | 90.131 | 89.61 | 7192.52 | 1557.78 | 6449.34 | 6582.08
| 14800 | 90.131 | 90.83 | 7192.43 | 1557.62 | 6490.02 | 6622.49
| 14900 | 90.131 | 93.83 | 7192.2 | 1553.56 | 6589.93 | 6721.33
| 14905.66 | 90.131 | 94 | 7192.19 | 1553.17 | 6595.57 | 6726.9
| 14935.66 | 90.131 | 94 | 7192.12 | 1551.08 | 6625.5 | 6756.41
| 15000 | 90.13 | 92.07 | 7191.97 | 1547.67 | 6689.75 | 6819.89
| 15081.99 | 90.13 | 89.61 | 7191.79 | 1546.47 | 6771.72 | 6901.23
| 15100 | 90.13 | 89.61 | 7191.75 | 1546.59 | 6789.73 | 6919.14
| 15131.99 | 90.13 | 89.61 | 7191.67 | 1546.81 | 6821.72 | 6950.96
| 15200 | 90.13 | 87.57 | 7191.52 | 1548.49 | 6889.71 | 7018.71
| 15278.99 | 90.13 | 85.2 | 7191.34 | 1553.47 | 6968.53 | 7097.6
| 15300 | 90.13 | 85.2 | 7191.29 | 1555.22 | 6989.47 | 7118.61
| 15308.99 | 90.13 | 85.2 | 7191.27 | 1555.98 | 6998.43 | 7127.59
| 15400 | 90.134 | 87.93 | 7191.06 | 1561.43 | 7089.27 | 7218.48
| 15455.99 | 90.137 | 89.61 | 7190.93 | 1562.63 | 7145.24 | 7274.24
| 15500 | 90.137 | 89.61 | 7190.83 | 1562.93 | 7189.25 | 7318.01
| 15600 | 90.137 | 89.61 | 7190.59 | 1563.61 | 7289.25 | 7417.47
| 15700 | 90.137 | 89.61 | 7190.35 | 1564.29 | 7389.24 | 7516.93
| 15800 | 90.137 | 89.61 | 7190.11 | 1564.97 | 7489.24 | 7616.39
| 15900 | 90.137 | 89.61 | 7189.87 | 1565.65 | 7589.24 | 7715.85
| 16000 | 90.137 | 89.61 | 7189.63 | 1566.33 | 7689.24 | 7815.31
| 16100 | 90.137 | 89.61 | 7189.39 | 1567.01 | 7789.23 | 7914.77
| 16200 | 90.137 | 89.61 | 7189.15 | 1567.69 | 7889.23 | 8014.22
| 16300 | 90.137 | 89.61 | 7188.91 | 1568.37 | 7989.23 | 8113.68
| 16400 | 90.137 | 89.61 | 7188.67 | 1569.06 | 8089.23 | 8213.14
| 16500 | 90.137 | 89.61 | 7188.43 | 1569.74 | 8189.22 | 8312.6
| 16600 | 90.137 | 89.61 | 7188.19 | 1570.42 | 8289.22 | 8412.06
| 16700 | 90.137 | 89.61 | 7187.96 | 1571.1 | 8389.22 | 8511.52
| 16800 | 90.137 | 89.61 | 7187.72 | 1571.78 | 8489.22 | 8610.98
| 16900 | 90.137 | 89.61 | 7187.48 | 1572.46 | 8589.21 | 8710.44
| 17000 | 90.137 | 89.61 | 7187.24 | 1573.14 | 8689.21 | 8809.9
| 17100 | 90.137 | 89.61 | 7187 | 1573.82 | 8789.21 | 8909.36
| 17200 | 90.137 | 89.61 | 7186.76 | 1574.5 | 8889.2 | 9008.82
| 17235.99 | 90.137 | 89.61 | 7186.67 | 1574.75 | 8925.19 | 9044.61
| 17300 | 90.137 | 87.69 | 7186.52 | 1576.25 | 8989.18 | 9108.37
| 17400 | 90.137 | 84.69 | 7186.28 | 1582.9 | 9088.95 | 9208.26
| 17462.99 | 90.136 | 82.8 | 7186.13 | 1589.76 | 9151.56 | 9271.25
| 17492.99 | 90.136 | 82.8 | 7186.06 | 1593.52 | 9181.33 | 9301.25
| 17500 | 90.136 | 83.01 | 7186.04 | 1594.39 | 9188.28 | 9308.26
| 17600 | 90.136 | 86.01 | 7185.81 | 1603.95 | 9287.81 | 9408.23
| 17700 | 90.135 | 89.01 | 7185.57 | 1608.3 | 9387.71 | 9508
| 17719.99 | 90.135 | 89.61 | 7185.52 | 1608.54 | 9407.69 | 9527.88
| 17800 | 90.137 | 92.01 | 7185.33 | 1607.41 | 9487.69 | 9607.27
| 17900 | 90.139 | 95.01 | 7185.09 | 1601.28 | 9587.49 | 9705.78
| 17947.65 | 90.14 | 96.44 | 7184.97 | 1596.53 | 9634.9 | 9752.37
| 17977.65 | 90.14 | 96.44 | 7184.9 | 1593.16 | 9664.71 | 9781.63
| 18000 | 90.14 | 95.77 | 7184.85 | 1590.79 | 9686.94 | 9803.45
| 18100 | 90.141 | 92.77 | 7184.6 | 1583.34 | 9786.65 | 9901.73
| 18200 | 90.141 | 89.77 | 7184.35 | 1581.13 | 9886.61 | 10000.83
| 18205.42 | 90.141 | 89.607 | 7184.34 | 1581.16 | 9892.03 | 10006.22
| 18205.49 | 90.141 | 89.605 | 7184.34 | 1581.16 | 9892.1 | 10006.3
| 18300 | 90.141 | 89.605 | 7184.11 | 1581.81 | 9986.61 | 10100.29
| 18400 | 90.141 | 89.605 | 7183.86 | 1582.5 | 10086.6 | 10199.75
| 18500 | 90.141 | 89.605 | 7183.62 | 1583.19 | 10186.6 | 10299.21
| 18600 | 90.141 | 89.605 | 7183.37 | 1583.88 | 10286.6 | 10398.67
| 18700 | 90.141 | 89.605 | 7183.12 | 1584.57 | 10386.6 | 10498.13
| 18800 | 90.141 | 89.605 | 7182.88 | 1585.26 | 10486.59 | 10597.59
| 18900 | 90.141 | 89.605 | 7182.63 | 1585.95 | 10586.59 | 10697.05
| 19000 | 90.141 | 89.605 | 7182.38 | 1586.64 | 10686.59 | 10796.51
| 19100 | 90.141 | 89.605 | 7182.14 | 1587.33 | 10786.59 | 10895.97
| 19200 | 90.141 | 89.605 | 7181.89 | 1588.02 | 10886.58 | 10995.43
| 19300 | 90.141 | 89.605 | 7181.64 | 1588.71 | 10986.58 | 11094.89
| 19400 | 90.141 | 89.605 | 7181.4 | 1589.4 | 11086.58 | 11194.35
| 19500 | 90.141 | 89.605 | 7181.15 | 1590.09 | 11186.57 | 11293.81
| 19600 | 90.141 | 89.605 | 7180.9 | 1590.78 | 11286.57 | 11393.27
| 19700 | 90.141 | 89.605 | 7180.66 | 1591.47 | 11386.57 | 11492.73
| 19800 | 90.141 | 89.605 | 7180.41 | 1592.16 | 11486.57 | 11592.19
| 19900 | 90.141 | 89.605 | 7180.16 | 1592.85 | 11586.56 | 11691.65
| 20000 | 90.141 | 89.605 | 7179.92 | 1593.54 | 11686.56 | 11791.11
| 20100 | 90.141 | 89.605 | 7179.67 | 1594.23 | 11786.56 | 11890.57
| 20200 | 90.141 | 89.605 | 7179.42 | 1594.92 | 11886.56 | 11990.03
| 20300 | 90.141 | 89.605 | 7179.18 | 1595.61 | 11986.55 | 12089.49
| 20400 | 90.141 | 89.605 | 7178.93 | 1596.3 | 12086.55 | 12188.95
| 20500 | 90.141 | 89.605 | 7178.68 | 1596.99 | 12186.55 | 12288.41
| 20600 | 90.141 | 89.605 | 7178.44 | 1597.68 | 12286.55 | 12387.87
| 20700 | 90.141 | 89.605 | 7178.19 | 1598.37 | 12386.54 | 12487.33
| 20800 | 90.141 | 89.605 | 7177.94 | 1599.06 | 12486.54 | 12586.79
| 20900 | 90.141 | 89.605 | 7177.7 | 1599.74 | 12586.54 | 12686.25
| 21000 | 90.141 | 89.605 | 7177.45 | 1600.43 | 12686.53 | 12785.71
| 21100 | 90.141 | 89.605 | 7177.21 | 1601.12 | 12786.53 | 12885.17
| 21200 | 90.141 | 89.605 | 7176.96 | 1601.81 | 12886.53 | 12984.63
| 21300 | 90.141 | 89.605 | 7176.71 | 1602.5 | 12986.53 | 13084.09
| 21400 | 90.141 | 89.605 | 7176.47 | 1603.19 | 13086.52 | 13183.55
| 21500 | 90.141 | 89.605 | 7176.22 | 1603.88 | 13186.52 | 13283.01
| 21600 | 90.141 | 89.605 | 7175.97 | 1604.57 | 13286.52 | 13382.47
| 21700 | 90.141 | 89.605 | 7175.73 | 1605.26 | 13386.52 | 13481.93
| 21800 | 90.141 | 89.605 | 7175.48 | 1605.95 | 13486.51 | 13581.39
| 21900 | 90.141 | 89.605 | 7175.23 | 1606.64 | 13586.51 | 13680.85
| 22000 | 90.141 | 89.605 | 7174.99 | 1607.33 | 13686.51 | 13780.31
| 22100 | 90.141 | 89.605 | 7174.74 | 1608.02 | 13786.51 | 13879.77
| 22200 | 90.141 | 89.605 | 7174.49 | 1608.71 | 13886.5 | 13979.23
| 22300 | 90.141 | 89.605 | 7174.25 | 1609.4 | 13986.5 | 14078.69
| 22400 | 90.141 | 89.605 | 7174 | 1610.09 | 14086.5 | 14178.15
| 22500 | 90.141 | 89.605 | 7173.75 | 1610.78 | 14186.49 | 14277.61
| 22600 | 90.141 | 89.605 | 7173.51 | 1611.47 | 14286.49 | 14377.07
| 22700 | 90.141 | 89.605 | 7173.26 | 1612.16 | 14386.49 | 14476.53
| 22800 | 90.141 | 89.605 | 7173.01 | 1612.85 | 14486.49 | 14575.99
| 22805.7 | 90.141 | 89.605 | 7173 | 1612.89 | 14492.19 | 14581.66

## Lookup (hidden)
North Reference | RetunValue | Grid Type | ReturnValue | Deviation Indicator | ReturnValue
| 2 |  | 0 |  | 4
True |  | SPCS-Colorado Central-NAD27 |  | Directional
Grid |  | SPCS-Colorado Central-NAD83 |  | High Angle
|  | SPCS-Colorado North-NAD27 |  | Horizontal
SPCS-Colorado North-NAD83
SPCS-Colorado South-NAD27
SPCS-Colorado South-NAD83
UTM-Zone 12 NAD27
UTM-Zone 12 NAD83
UTM-Zone 13 NAD27
UTM-Zone 13 NAD83