## Data
Header Information | measured depth (ft) | inclination (°) | azimuth (°) | true vertical depth (ft) | northing +N/-S (ft) | easting +E/-W (ft)
Operator Name | 242 | 0.62 | 198.83 | 242 | -1.24 | -0.42
HighPoint Operating Corporation | 334 | 0.49 | 342.18 | 333.99 | -1.34 | -0.7
Operator Number | 426 | 1.94 | 5.27 | 425.97 | 0.59 | -0.68
10071 | 517 | 3.45 | 2.89 | 516.87 | 4.86 | -0.4
Well Name and Number | 610 | 4.91 | 358.71 | 609.62 | 11.63 | -0.35
RSU Anschutz Fed 04-61-05-0909CN | 701 | 5.7 | 356.5 | 700.23 | 20.04 | -0.71
API Number if available (Format=05-123-12345-00) | 775 | 5.92 | 355.84 | 773.85 | 27.51 | -1.21
05-123-50078 | 890 | 6.24 | 353.46 | 888.2 | 39.63 | -2.36
Location: (Format=SWSE 16 9N35W) | 982 | 6.7 | 352.83 | 979.61 | 49.93 | -3.6
NWNW 4 4N61W | 1074 | 6.95 | 351.67 | 1070.96 | 60.76 | -5.07
Citing Type: Planned or Actual | 1166 | 7.33 | 350.76 | 1162.25 | 72.06 | -6.82
Actual | 1258 | 8.82 | 354.55 | 1253.33 | 84.87 | -8.43
Deviation Indicator | 1350 | 10.77 | 351.93 | 1343.99 | 100.41 | -10.31
Horizontal | 1442 | 10.81 | 349.42 | 1434.36 | 117.4 | -13.1
North Reference | 1534 | 12.46 | 348.98 | 1524.47 | 135.62 | -16.58
True | 1630 | 14.67 | 348.58 | 1617.79 | 157.71 | -20.97
Grid Type | 1726 | 16.26 | 349.42 | 1710.31 | 182.84 | -25.84
#VALUE! | 1821 | 16.6 | 348.56 | 1801.43 | 209.21 | -30.98
| 1916 | 16.42 | 347.92 | 1892.51 | 235.64 | -36.48
| 2011 | 15.83 | 346.7 | 1983.77 | 261.38 | -42.27
| 2107 | 15.16 | 350.91 | 2076.29 | 286.52 | -47.27
| 2202 | 14.94 | 354.31 | 2168.03 | 310.97 | -50.44
| 2298 | 16.06 | 351.17 | 2260.54 | 336.41 | -53.71
| 2393 | 16.11 | 349.94 | 2351.82 | 362.37 | -58.03
| 2488 | 16.81 | 350.15 | 2442.93 | 388.88 | -62.68
| 2584 | 16.91 | 349.63 | 2534.8 | 416.29 | -67.57
| 2679 | 16.47 | 349.59 | 2625.8 | 443.13 | -72.49
| 2775 | 15.12 | 348.22 | 2718.17 | 468.77 | -77.5
| 2871 | 13.62 | 348.35 | 2811.16 | 492.1 | -82.34
| 2967 | 14.1 | 352.2 | 2904.37 | 514.76 | -86.21
| 3062 | 14.16 | 353.53 | 2996.5 | 537.77 | -89.09
| 3157 | 13.7 | 0.61 | 3088.71 | 560.56 | -90.28
| 3253 | 14.5 | 3.68 | 3181.82 | 583.93 | -89.39
| 3348 | 14.93 | 3.97 | 3273.7 | 608 | -87.78
| 3444 | 13.53 | 358.01 | 3366.76 | 631.57 | -87.31
| 3540 | 11.47 | 358.62 | 3460.48 | 652.33 | -87.93
| 3635 | 9.93 | 5.77 | 3553.83 | 669.93 | -87.34
| 3731 | 7.35 | 9.21 | 3648.73 | 684.23 | -85.52
| 3827 | 4.32 | 344.64 | 3744.24 | 693.78 | -85.5
| 3923 | 2.45 | 28.03 | 3840.08 | 699.08 | -85.49
| 4019 | 0.34 | 180.86 | 3936.05 | 700.6 | -84.53
| 4114 | 1.55 | 143.27 | 4031.04 | 699.29 | -83.76
| 4210 | 1.63 | 153.33 | 4127 | 697.03 | -82.38
| 4305 | 0.9 | 156.91 | 4221.98 | 695.14 | -81.48
| 4400 | 0.8 | 163.31 | 4316.97 | 693.82 | -80.99
| 4495 | 0.74 | 166.4 | 4411.96 | 692.58 | -80.66
| 4590 | 0.91 | 148.01 | 4506.95 | 691.35 | -80.11
| 4686 | 0.72 | 143.58 | 4602.94 | 690.22 | -79.35
| 4782 | 0.67 | 140.29 | 4698.93 | 689.3 | -78.64
| 4878 | 0.78 | 169.92 | 4794.93 | 688.22 | -78.16
| 4973 | 1.04 | 144.97 | 4889.91 | 686.88 | -77.55
| 5069 | 0.6 | 163.18 | 4985.9 | 685.69 | -76.91
| 5165 | 1.04 | 166.25 | 5081.89 | 684.36 | -76.56
| 5260 | 0.82 | 164.09 | 5176.88 | 682.87 | -76.17
| 5355 | 1.27 | 146.43 | 5271.87 | 681.34 | -75.4
| 5450 | 1.46 | 156.25 | 5366.84 | 679.35 | -74.33
| 5546 | 1.16 | 219.37 | 5462.82 | 677.48 | -74.45
| 5640 | 6.35 | 279.39 | 5556.6 | 677.59 | -80.19
| 5735 | 19.07 | 276.37 | 5649.08 | 680.18 | -100.88
| 5829 | 26.69 | 274.12 | 5735.63 | 683.41 | -137.25
| 5925 | 37.8 | 265.35 | 5816.74 | 682.57 | -188.27
| 6019 | 50.56 | 261.7 | 5884.02 | 674.96 | -253.17
| 6114 | 64.08 | 269.27 | 5935.25 | 669.09 | -332.64
| 6209 | 74.55 | 273.11 | 5968.77 | 671.03 | -421.35
| 6305 | 83.83 | 272 | 5986.76 | 675.22 | -515.45
| 6400 | 88.2 | 270.78 | 5993.36 | 677.52 | -610.17
| 6491 | 87.78 | 270.44 | 5996.55 | 678.48 | -701.11
| 6586 | 86.73 | 271.19 | 6001.1 | 679.83 | -795.99
| 6682 | 86.69 | 271.07 | 6006.61 | 681.72 | -891.81
| 6778 | 88.08 | 269.46 | 6010.99 | 682.17 | -987.7
| 6874 | 89.78 | 270.29 | 6012.78 | 681.96 | -1083.68
| 6968 | 90.32 | 273.12 | 6012.7 | 684.75 | -1177.63
| 7064 | 89.52 | 272.24 | 6012.83 | 689.24 | -1273.52
| 7110 | 89.83 | 274.23 | 6013.09 | 691.84 | -1319.45
| 7159 | 90.6 | 273.79 | 6012.91 | 695.26 | -1368.33
| 7191 | 89.79 | 271.1 | 6012.8 | 696.63 | -1400.29
| 7223 | 89.68 | 270.25 | 6012.95 | 697.01 | -1432.29
| 7254 | 90.01 | 269.26 | 6013.03 | 696.87 | -1463.29
| 7350 | 89.88 | 267.53 | 6013.13 | 694.18 | -1559.25
| 7445 | 88.32 | 266.81 | 6014.62 | 689.5 | -1654.12
| 7540 | 89.9 | 267.34 | 6016.09 | 684.65 | -1748.98
| 7635 | 88.35 | 267.06 | 6017.54 | 680.01 | -1843.85
| 7730 | 89.71 | 267.1 | 6019.15 | 675.17 | -1938.71
| 7825 | 90.3 | 267.76 | 6019.14 | 670.91 | -2033.62
| 7921 | 88.9 | 266.72 | 6019.81 | 666.29 | -2129.5
| 8016 | 89.93 | 267.23 | 6020.78 | 661.27 | -2224.36
| 8112 | 91.8 | 267.67 | 6019.34 | 657 | -2320.25
| 8207 | 91.68 | 267.94 | 6016.45 | 653.37 | -2415.14
| 8302 | 90.12 | 269.06 | 6014.96 | 650.88 | -2510.09
| 8397 | 89.29 | 268.83 | 6015.45 | 649.13 | -2605.07
| 8492 | 88.11 | 267.91 | 6017.6 | 646.43 | -2700
| 8587 | 87.37 | 268.43 | 6021.35 | 643.4 | -2794.88
| 8682 | 88.92 | 269.24 | 6024.42 | 641.47 | -2889.81
| 8778 | 89.7 | 269.56 | 6025.58 | 640.46 | -2985.79
| 8874 | 89.54 | 270.02 | 6026.22 | 640.11 | -3081.79
| 8969 | 88.63 | 269.48 | 6027.73 | 639.7 | -3176.78
| 9065 | 89.5 | 268.51 | 6029.3 | 638.01 | -3272.75
| 9160 | 89.38 | 268.14 | 6030.23 | 635.24 | -3367.7
| 9255 | 89.3 | 267.41 | 6031.32 | 631.55 | -3462.62
| 9349 | 91.2 | 269.27 | 6030.91 | 628.83 | -3556.57
| 9444 | 91.3 | 269.47 | 6028.84 | 627.78 | -3651.55
| 9539 | 91.59 | 269.2 | 6026.45 | 626.68 | -3746.51
| 9634 | 90.13 | 269.86 | 6025.02 | 625.9 | -3841.49
| 9729 | 87.5 | 270.61 | 6026.98 | 626.29 | -3936.46
| 9824 | 86.69 | 271 | 6031.8 | 627.62 | -4031.33
| 9876 | 86.37 | 270.68 | 6034.95 | 628.38 | -4083.23
| 9919 | 88.12 | 269.66 | 6037.01 | 628.51 | -4126.18
| 9966 | 89.77 | 268.61 | 6037.88 | 627.8 | -4173.16
| 10014 | 89.32 | 269.67 | 6038.26 | 627.08 | -4221.15
| 10110 | 89.63 | 269.55 | 6039.14 | 626.43 | -4317.15
| 10205 | 90.73 | 269.28 | 6038.84 | 625.46 | -4412.14
| 10300 | 90.05 | 270.24 | 6038.19 | 625.06 | -4507.14
| 10396 | 90.37 | 269.92 | 6037.84 | 625.19 | -4603.13
| 10490 | 88.85 | 269.33 | 6038.48 | 624.58 | -4697.13
| 10586 | 89.82 | 268.28 | 6039.6 | 622.58 | -4793.1
| 10681 | 88.58 | 268.7 | 6040.92 | 620.07 | -4888.05
| 10777 | 90.14 | 268.25 | 6041.99 | 617.52 | -4984.01
| 10873 | 89.94 | 267.85 | 6041.93 | 614.25 | -5079.95
| 10969 | 89.02 | 268.34 | 6042.8 | 611.06 | -5175.9
| 11064 | 91.32 | 268.16 | 6042.52 | 608.16 | -5270.84
| 11160 | 90.43 | 266.48 | 6041.05 | 603.67 | -5366.72
| 11201 | 89.76 | 265.95 | 6040.98 | 600.97 | -5407.63
| 11255 | 90.16 | 265.33 | 6041.02 | 596.86 | -5461.48
| 11300 | 90.73 | 268.2 | 6040.67 | 594.32 | -5506.4
| 11351 | 89.31 | 269.93 | 6040.65 | 593.49 | -5557.39
| 11446 | 86.36 | 270.42 | 6044.24 | 593.78 | -5652.31
| 11542 | 88.36 | 270.53 | 6048.66 | 594.57 | -5748.2
| 11638 | 90.4 | 271.55 | 6049.7 | 596.32 | -5844.17
| 11730 | 90.29 | 271.92 | 6049.15 | 599.1 | -5936.13
| 11822 | 89.62 | 269.55 | 6049.22 | 600.28 | -6028.11
| 11914 | 90.64 | 268.11 | 6049.01 | 598.4 | -6120.09
| 12006 | 88.31 | 266.47 | 6049.85 | 594.05 | -6211.97
| 12098 | 90.81 | 269.1 | 6050.56 | 590.5 | -6303.89
| 12190 | 90.21 | 269.31 | 6049.74 | 589.22 | -6395.87
| 12282 | 89.62 | 268.43 | 6049.88 | 587.41 | -6487.86
| 12374 | 91.07 | 269.76 | 6049.32 | 585.96 | -6579.84
| 12465 | 89.66 | 269.04 | 6048.74 | 585 | -6670.83
| 12557 | 89.82 | 270.19 | 6049.16 | 584.38 | -6762.82
| 12649 | 90.13 | 270.98 | 6049.2 | 585.32 | -6854.82
| 12741 | 90.15 | 270.69 | 6048.98 | 586.66 | -6946.81
| 12834 | 89.7 | 270.13 | 6049.1 | 587.33 | -7039.8
| 12926 | 87.7 | 269.55 | 6051.19 | 587.07 | -7131.78
| 13018 | 90.24 | 269.99 | 6052.84 | 586.7 | -7223.75
| 13114 | 89.75 | 270.96 | 6052.85 | 587.5 | -7319.75
| 13209 | 87.59 | 271.69 | 6055.05 | 589.7 | -7414.69
| 13305 | 89.57 | 270.46 | 6057.43 | 591.5 | -7510.64
| 13399 | 89.59 | 266.43 | 6058.12 | 588.95 | -7604.58
| 13495 | 89.6 | 266.95 | 6058.8 | 583.4 | -7700.42
| 13591 | 88.75 | 270.96 | 6060.18 | 581.65 | -7796.37
| 13686 | 87.75 | 271.05 | 6063.08 | 583.32 | -7891.31
| 13781 | 89.56 | 270.52 | 6065.31 | 584.62 | -7986.27
| 13876 | 89.16 | 270.11 | 6066.38 | 585.14 | -8081.26
| 13971 | 89.83 | 268.79 | 6067.21 | 584.23 | -8176.25
| 14067 | 89.36 | 269.41 | 6067.89 | 582.72 | -8272.24
| 14163 | 89.14 | 268.68 | 6069.15 | 581.12 | -8368.22
| 14259 | 89.65 | 268.79 | 6070.16 | 579 | -8464.19
| 14355 | 89.26 | 269 | 6071.07 | 577.15 | -8560.16
| 14451 | 89.04 | 269.35 | 6072.5 | 575.77 | -8656.14
| 14546 | 88.57 | 269.6 | 6074.48 | 574.9 | -8751.12
| 14642 | 90.09 | 268.99 | 6075.6 | 573.72 | -8847.1
| 14738 | 89.62 | 269.55 | 6075.85 | 572.49 | -8943.09
| 14834 | 90.35 | 270.84 | 6075.87 | 572.82 | -9039.09
| 14930 | 90.37 | 271.24 | 6075.27 | 574.56 | -9135.07
| 15025 | 90.09 | 270.61 | 6074.89 | 576.1 | -9230.06
| 15120 | 90.23 | 270.04 | 6074.62 | 576.64 | -9325.06
| 15216 | 90.5 | 270.04 | 6074.01 | 576.7 | -9421.05
| 15311 | 90.32 | 269.85 | 6073.33 | 576.61 | -9516.05
| 15407 | 90.58 | 269.92 | 6072.58 | 576.42 | -9612.05
| 15502 | 89.79 | 268.91 | 6072.27 | 575.45 | -9707.04
| 15598 | 89.8 | 267.96 | 6072.61 | 572.83 | -9803
| 15693 | 90.06 | 268.23 | 6072.73 | 569.67 | -9897.95
| 15787 | 90.51 | 267.82 | 6072.26 | 566.43 | -9991.89
| 15882 | 88.52 | 269.53 | 6073.06 | 564.23 | -10086.86
| 15976 | 88.13 | 268.83 | 6075.81 | 562.89 | -10180.81
| 16071 | 89.91 | 269 | 6077.44 | 561.09 | -10275.77
| 16167 | 90.07 | 268.5 | 6077.45 | 559 | -10371.75
| 16262 | 90.49 | 268.83 | 6076.99 | 556.78 | -10466.72
| 16356 | 90.94 | 269.23 | 6075.82 | 555.19 | -10560.7
| 16452 | 91.48 | 268.74 | 6073.79 | 553.49 | -10656.66
| 16546 | 89.86 | 269.15 | 6072.69 | 551.76 | -10750.64
| 16642 | 90.46 | 269.38 | 6072.42 | 550.53 | -10846.63
| 16737 | 91.02 | 270.05 | 6071.2 | 550.06 | -10941.62
| 16832 | 91.62 | 269.67 | 6069.01 | 549.82 | -11036.59
| 16926 | 92.49 | 270.47 | 6065.64 | 549.94 | -11130.53
| 17021 | 93.34 | 270.44 | 6060.81 | 550.69 | -11225.4
| 17046 | 93.51 | 270.33 | 6059.31 | 550.86 | -11250.36
| 17114 | 93.51 | 270.33 | 6055.15 | 551.25 | -11318.23

## Lookup (hidden)
North Reference | RetunValue | Grid Type | ReturnValue | Deviation Indicator | ReturnValue
| 2 |  | 0 |  | 4
True |  | SPCS-Colorado Central-NAD27 |  | Directional
Grid |  | SPCS-Colorado Central-NAD83 |  | High Angle
|  | SPCS-Colorado North-NAD27 |  | Horizontal
SPCS-Colorado North-NAD83
SPCS-Colorado South-NAD27
SPCS-Colorado South-NAD83
UTM-Zone 12 NAD27
UTM-Zone 12 NAD83
UTM-Zone 13 NAD27
UTM-Zone 13 NAD83