## Data
Header Information | measured depth (ft) | inclination (°) | azimuth (°) | true vertical depth (ft) | northing +N/-S (ft) | easting +E/-W (ft)
Operator Name | 0 | 0 | 0 | 0 | 0 | 0
HighPoint Operating Corporation | 149 | 0.27 | 208.75 | 149 | -0.31 | -0.17
Operator Number | 242 | 0.44 | 195.57 | 242 | -0.84 | -0.37
10071 | 334 | 0.75 | 344.91 | 334 | -0.6 | -0.62
Well Name and Number | 426 | 1.55 | 191.74 | 425.99 | -1.24 | -1.03
RSU Anschutz Fed 4-61-05-2421C | 517 | 3.14 | 187.28 | 516.91 | -4.92 | -1.6
API Number if available (Format=05-123-12345-00) | 610 | 4.55 | 195.44 | 609.7 | -11 | -2.9
05-123-50079 | 701 | 4.51 | 191.96 | 700.41 | -17.98 | -4.61
Location: (Format=SWSE 16 9N35W) | 775 | 4.82 | 194.07 | 774.17 | -23.84 | -5.96
SWNW 4 4N 61W | 886 | 4.84 | 194.52 | 884.77 | -32.9 | -8.27
Citing Type: Planned or Actual | 977 | 6.94 | 195.9 | 975.29 | -41.9 | -10.74
Actual | 1069 | 8.57 | 201.08 | 1066.44 | -53.65 | -14.73
Deviation Indicator | 1161 | 8.69 | 199.5 | 1157.4 | -66.59 | -19.51
Horizontal | 1253 | 8.59 | 199.42 | 1248.36 | -79.62 | -24.12
North Reference | 1346 | 8.8 | 196.94 | 1340.29 | -92.98 | -28.5
True | 1438 | 8.78 | 195.04 | 1431.21 | -106.49 | -32.37
Grid Type | 1530 | 8.21 | 190.25 | 1522.2 | -119.74 | -35.36
#VALUE! | 1625 | 7.82 | 187.14 | 1616.27 | -132.83 | -37.37
| 1721 | 7.68 | 183.44 | 1711.4 | -145.71 | -38.57
| 1816 | 8.58 | 187.91 | 1805.44 | -159.06 | -39.93
| 1912 | 9.12 | 198.01 | 1900.3 | -173.39 | -43.27
| 2007 | 9.19 | 205.32 | 1994.1 | -187.41 | -48.84
| 2102 | 9.49 | 203.47 | 2087.84 | -201.45 | -55.2
| 2198 | 8.92 | 201.13 | 2182.6 | -215.65 | -61.04
| 2293 | 8.56 | 198.01 | 2276.5 | -229.25 | -65.88
| 2389 | 8.43 | 197.54 | 2371.45 | -242.75 | -70.21
| 2484 | 8.22 | 196.16 | 2465.45 | -255.92 | -74.2
| 2579 | 8.11 | 193.26 | 2559.48 | -268.96 | -77.62
| 2675 | 7.89 | 192.65 | 2654.55 | -281.98 | -80.62
| 2770 | 7.59 | 191.16 | 2748.68 | -294.5 | -83.26
| 2866 | 7.17 | 190.92 | 2843.89 | -306.6 | -85.62
| 2962 | 6.31 | 192.48 | 2939.22 | -317.64 | -87.9
| 3057 | 5.67 | 193.07 | 3033.7 | -327.3 | -90.09
| 3153 | 6.3 | 194.35 | 3129.18 | -337.03 | -92.47
| 3248 | 8.19 | 196.08 | 3223.42 | -348.58 | -95.63
| 3343 | 8.4 | 196.05 | 3317.42 | -361.75 | -99.43
| 3439 | 7.54 | 184.34 | 3412.5 | -374.77 | -101.84
| 3535 | 6.5 | 181 | 3507.78 | -386.48 | -102.41
| 3631 | 5.06 | 175.72 | 3603.29 | -396.14 | -102.19
| 3727 | 3.13 | 167.89 | 3699.04 | -402.92 | -101.33
| 3822 | 0.43 | 284.98 | 3794 | -405.37 | -101.13
| 3918 | 0.87 | 300.26 | 3889.99 | -404.91 | -102.1
| 4014 | 0.87 | 112 | 3985.99 | -404.81 | -102.06
| 4110 | 1.76 | 101.1 | 4081.96 | -405.37 | -99.93
| 4206 | 1.81 | 115.2 | 4177.91 | -406.3 | -97.12
| 4301 | 2.08 | 109.26 | 4272.86 | -407.51 | -94.13
| 4396 | 0.81 | 61.43 | 4367.83 | -407.75 | -91.91
| 4490 | 0.43 | 46.76 | 4461.83 | -407.2 | -91.07
| 4585 | 0.59 | 78.54 | 4556.82 | -406.85 | -90.33
| 4681 | 0.76 | 102.06 | 4652.81 | -406.89 | -89.23
| 4777 | 0.75 | 358.42 | 4748.81 | -406.39 | -88.62
| 4873 | 0.26 | 326.8 | 4844.81 | -405.58 | -88.76
| 4969 | 0.48 | 265.06 | 4940.8 | -405.44 | -89.28
| 5065 | 0.22 | 319.7 | 5036.8 | -405.33 | -89.8
| 5160 | 0.63 | 283.26 | 5131.8 | -405.07 | -90.42
| 5255 | 0.32 | 355.03 | 5226.8 | -404.69 | -90.96
| 5351 | 0.39 | 193.62 | 5322.8 | -404.74 | -91.06
| 5445 | 0.06 | 208.37 | 5416.8 | -405.09 | -91.15
| 5541 | 1.07 | 261.52 | 5512.79 | -405.27 | -92.06
| 5635 | 13.93 | 276.78 | 5605.79 | -404.06 | -104.22
| 5730 | 22.45 | 283.09 | 5695.97 | -398.59 | -133.3
| 5825 | 32.73 | 268.79 | 5780.15 | -395.01 | -176.81
| 5920 | 43.05 | 270.07 | 5855.02 | -395.51 | -235.07
| 6015 | 53.35 | 271.21 | 5918.26 | -394.67 | -305.78
| 6110 | 61.08 | 271.74 | 5969.66 | -392.6 | -385.56
| 6205 | 77.42 | 270.95 | 6003.2 | -390.55 | -474.08
| 6290 | 87.85 | 271.98 | 6014.08 | -388.39 | -558.23
| 6400 | 91.89 | 270.05 | 6014.33 | -386.44 | -668.18
| 6496 | 90.68 | 269.68 | 6012.18 | -386.67 | -764.16
| 6590 | 90.73 | 269.56 | 6011.02 | -387.29 | -858.15
| 6685 | 88.91 | 269.14 | 6011.32 | -388.37 | -953.14
| 6780 | 88.46 | 269.58 | 6013.5 | -389.43 | -1048.11
| 6875 | 88.12 | 269.56 | 6016.34 | -390.14 | -1143.06
| 6970 | 88.82 | 269.14 | 6018.87 | -391.22 | -1238.02
| 7065 | 87.67 | 268.79 | 6021.78 | -392.93 | -1332.96
| 7160 | 88.27 | 268.15 | 6025.15 | -395.47 | -1427.86
| 7255 | 89.6 | 268.46 | 6026.91 | -398.28 | -1522.8
| 7350 | 89.53 | 268.48 | 6027.63 | -400.82 | -1617.77
| 7445 | 88.87 | 268.45 | 6028.96 | -403.36 | -1712.72
| 7540 | 90.64 | 268.43 | 6029.37 | -405.95 | -1807.68
| 7634 | 90.48 | 268.18 | 6028.45 | -408.73 | -1901.64
| 7729 | 90.78 | 268.85 | 6027.4 | -411.19 | -1996.6
| 7824 | 91.1 | 268.76 | 6025.85 | -413.17 | -2091.57
| 7920 | 90.68 | 269.48 | 6024.35 | -414.64 | -2187.54
| 8015 | 90.79 | 269.5 | 6023.14 | -415.49 | -2282.53
| 8111 | 88.68 | 269.41 | 6023.58 | -416.4 | -2378.52
| 8206 | 89.1 | 268.88 | 6025.42 | -417.82 | -2473.49
| 8302 | 89.55 | 269.17 | 6026.55 | -419.45 | -2569.47
| 8398 | 89.47 | 269.48 | 6027.37 | -420.58 | -2665.46
| 8494 | 89.57 | 271.13 | 6028.18 | -420.07 | -2761.45
| 8590 | 89.66 | 271.77 | 6028.82 | -417.64 | -2857.42
| 8686 | 88.78 | 268.89 | 6030.13 | -417.09 | -2953.4
| 8782 | 88.68 | 268.96 | 6032.26 | -418.89 | -3049.36
| 8877 | 88.76 | 268.16 | 6034.38 | -421.28 | -3144.3
| 8973 | 88.14 | 267.87 | 6036.98 | -424.6 | -3240.21
| 9068 | 89.57 | 267.62 | 6038.87 | -428.34 | -3335.11
| 9164 | 90.08 | 268.38 | 6039.17 | -431.69 | -3431.05
| 9259 | 90.26 | 268.71 | 6038.88 | -434.1 | -3526.02
| 9354 | 90.3 | 268.57 | 6038.42 | -436.36 | -3621
| 9450 | 90.27 | 268.61 | 6037.94 | -438.72 | -3716.96
| 9545 | 90.68 | 268.69 | 6037.16 | -440.96 | -3811.93
| 9641 | 90.71 | 268.49 | 6035.99 | -443.32 | -3907.9
| 9736 | 90.58 | 269.57 | 6034.92 | -444.93 | -4002.88
| 9831 | 90.3 | 269.8 | 6034.19 | -445.45 | -4097.87
| 9925 | 90.43 | 270.19 | 6033.59 | -445.46 | -4191.87
| 10020 | 89.92 | 269.87 | 6033.3 | -445.41 | -4286.87
| 10116 | 89.81 | 270.08 | 6033.53 | -445.45 | -4382.87
| 10211 | 89 | 270.92 | 6034.52 | -444.62 | -4477.86
| 10307 | 88.41 | 271.41 | 6036.69 | -442.67 | -4573.81
| 10402 | 88.44 | 271.91 | 6039.3 | -439.92 | -4668.74
| 10497 | 89.37 | 269.81 | 6041.11 | -438.49 | -4763.7
| 10593 | 89.41 | 270.02 | 6042.13 | -438.64 | -4859.7
| 10687 | 87.94 | 269.56 | 6044.31 | -438.98 | -4953.67
| 10782 | 88.63 | 269.6 | 6047.15 | -439.68 | -5048.62
| 10878 | 89.43 | 268.71 | 6048.78 | -441.09 | -5144.6
| 10973 | 89.31 | 268.69 | 6049.82 | -443.25 | -5239.57
| 11068 | 89.2 | 268.39 | 6051.06 | -445.67 | -5334.53
| 11164 | 89.55 | 268.67 | 6052.1 | -448.13 | -5430.49
| 11260 | 89.84 | 268.14 | 6052.61 | -450.8 | -5526.45
| 11356 | 90.68 | 268.21 | 6052.18 | -453.86 | -5622.4
| 11451 | 91.13 | 268.61 | 6050.68 | -456.49 | -5717.35
| 11545 | 90.89 | 268.18 | 6049.02 | -459.13 | -5811.3
| 11640 | 90.29 | 267.41 | 6048.04 | -462.78 | -5906.22
| 11735 | 90.44 | 267.43 | 6047.44 | -467.06 | -6001.13
| 11829 | 90.41 | 267.46 | 6046.74 | -471.25 | -6095.03
| 11925 | 91.74 | 269.37 | 6044.94 | -473.9 | -6190.97
| 12019 | 92.28 | 270.45 | 6041.64 | -474.05 | -6284.91
| 12114 | 90.58 | 270.58 | 6039.27 | -473.2 | -6379.87
| 12210 | 90.59 | 271.27 | 6038.29 | -471.65 | -6475.86
| 12305 | 89.16 | 270.11 | 6038.5 | -470.5 | -6570.84
| 12400 | 89.71 | 270.87 | 6039.44 | -469.69 | -6665.84
| 12496 | 87.44 | 268.91 | 6041.82 | -469.87 | -6761.79
| 12591 | 88.94 | 269.61 | 6044.82 | -471.1 | -6856.74
| 12686 | 89.34 | 269.32 | 6046.25 | -471.99 | -6951.72
| 12781 | 89.53 | 268.89 | 6047.19 | -473.47 | -7046.7
| 12876 | 88.79 | 268.74 | 6048.58 | -475.44 | -7141.67
| 12972 | 87.84 | 268.63 | 6051.4 | -477.64 | -7237.61
| 13067 | 89.86 | 269.62 | 6053.31 | -479.09 | -7332.57
| 13163 | 88.29 | 268.49 | 6054.86 | -480.67 | -7428.54
| 13259 | 89.03 | 270.94 | 6057.1 | -481.15 | -7524.5
| 13355 | 90.87 | 271.34 | 6057.19 | -479.24 | -7620.48
| 13450 | 90.8 | 271.46 | 6055.8 | -476.92 | -7715.44
| 13545 | 91.11 | 271.41 | 6054.22 | -474.54 | -7810.4
| 13641 | 89.96 | 271.81 | 6053.32 | -471.84 | -7906.35
| 13733 | 89.74 | 272.7 | 6053.56 | -468.22 | -7998.28
| 13825 | 90.46 | 270.23 | 6053.4 | -465.87 | -8090.24
| 13917 | 90.78 | 270.14 | 6052.41 | -465.57 | -8182.24
| 14009 | 91.27 | 270.08 | 6050.76 | -465.4 | -8274.22
| 14101 | 90.18 | 269.35 | 6049.6 | -465.85 | -8366.21
| 14193 | 89.32 | 268.16 | 6050 | -467.85 | -8458.19
| 14285 | 88.92 | 267.4 | 6051.41 | -471.42 | -8550.11
| 14377 | 89.18 | 268.25 | 6052.94 | -474.91 | -8642.03
| 14468 | 88.61 | 268.34 | 6054.69 | -477.61 | -8732.97
| 14560 | 87.66 | 267.36 | 6057.69 | -481.06 | -8824.85
| 14653 | 88.38 | 268.57 | 6060.9 | -484.36 | -8917.74
| 14745 | 88.2 | 268.2 | 6063.65 | -486.95 | -9009.66
| 14837 | 90.38 | 269.41 | 6064.79 | -488.87 | -9101.62
| 14929 | 90.67 | 269.53 | 6063.94 | -489.72 | -9193.62
| 15021 | 90.99 | 269.78 | 6062.61 | -490.28 | -9285.61
| 15116 | 90.43 | 269.36 | 6061.43 | -490.99 | -9380.59
| 15212 | 90.55 | 269.68 | 6060.61 | -491.8 | -9476.59
| 15308 | 90.55 | 269.11 | 6059.69 | -492.81 | -9572.58
| 15404 | 90.73 | 269.48 | 6058.62 | -493.99 | -9668.56
| 15500 | 90.12 | 268.32 | 6057.91 | -495.83 | -9764.54
| 15595 | 89.57 | 267.8 | 6058.16 | -499.05 | -9859.49
| 15690 | 89.71 | 268.25 | 6058.76 | -502.32 | -9954.43
| 15785 | 89.59 | 270.35 | 6059.34 | -503.48 | -10049.41
| 15881 | 88.81 | 269.91 | 6060.68 | -503.27 | -10145.4
| 15977 | 89.08 | 270.34 | 6062.45 | -503.06 | -10241.39
| 16071 | 88.71 | 270.39 | 6064.26 | -502.46 | -10335.37
| 16167 | 88.07 | 269.96 | 6066.96 | -502.16 | -10431.33
| 16262 | 89.3 | 269.39 | 6069.14 | -502.7 | -10526.3
| 16358 | 89.32 | 269.94 | 6070.29 | -503.26 | -10622.29
| 16454 | 89.66 | 270.12 | 6071.15 | -503.21 | -10718.29
| 16550 | 90.21 | 270.51 | 6071.26 | -502.69 | -10814.28
| 16646 | 89.76 | 269.56 | 6071.28 | -502.63 | -10910.28
| 16741 | 89.52 | 268.69 | 6071.88 | -504.08 | -11005.27
| 16837 | 89.07 | 267.5 | 6073.06 | -507.27 | -11101.21
| 16933 | 89.13 | 269.38 | 6074.57 | -509.88 | -11197.15
| 17029 | 89.32 | 269.23 | 6075.87 | -511.05 | -11293.14
| 17125 | 89.33 | 268.39 | 6077 | -513.04 | -11389.11
| 17221 | 90.01 | 269.39 | 6077.55 | -514.9 | -11485.09
| 17316 | 90.97 | 269.44 | 6076.74 | -515.87 | -11580.08
| 17411 | 91.48 | 268.68 | 6074.71 | -517.43 | -11675.04
| 17506 | 90.88 | 269.78 | 6072.75 | -518.7 | -11770.01
| 17601 | 91.92 | 269.73 | 6070.43 | -519.11 | -11864.98
| 17697 | 90.24 | 269.87 | 6068.62 | -519.45 | -11960.96
| 17793 | 89.83 | 269.27 | 6068.56 | -520.17 | -12056.96
| 17888 | 89.78 | 268.17 | 6068.89 | -522.29 | -12151.93
| 17983 | 89.54 | 268.81 | 6069.45 | -524.79 | -12246.9
| 18078 | 89.25 | 267.93 | 6070.45 | -527.49 | -12341.85
| 18172 | 88.39 | 267.03 | 6072.39 | -531.62 | -12435.74
| 18267 | 88.28 | 268.97 | 6075.15 | -534.94 | -12530.64
| 18362 | 88.15 | 269.77 | 6078.11 | -535.98 | -12625.58
| 18457 | 87.56 | 268.68 | 6081.66 | -537.27 | -12720.51
| 18552 | 88.52 | 268.94 | 6084.91 | -539.24 | -12815.43
| 18647 | 90.5 | 269.8 | 6085.73 | -540.28 | -12910.42
| 18742 | 90.9 | 269.51 | 6084.56 | -540.85 | -13005.41
| 18837 | 92.79 | 270.41 | 6081.51 | -540.92 | -13100.35
| 18933 | 93.58 | 269.77 | 6076.17 | -540.77 | -13196.2
| 19027 | 92.04 | 269.72 | 6071.56 | -541.19 | -13290.09
| 19142 | 93.13 | 269.41 | 6066.38 | -542.06 | -13404.96
| 19210 | 93.13 | 269.41 | 6062.66 | -542.76 | -13472.86

## Lookup (hidden)
North Reference | RetunValue | Grid Type | ReturnValue | Deviation Indicator | ReturnValue
| 2 |  | 0 |  | 4
True |  | SPCS-Colorado Central-NAD27 |  | Directional
Grid |  | SPCS-Colorado Central-NAD83 |  | High Angle
|  | SPCS-Colorado North-NAD27 |  | Horizontal
SPCS-Colorado North-NAD83
SPCS-Colorado South-NAD27
SPCS-Colorado South-NAD83
UTM-Zone 12 NAD27
UTM-Zone 12 NAD83
UTM-Zone 13 NAD27
UTM-Zone 13 NAD83