## Data
Header Information | measured depth (ft) | inclination (°) | azimuth (°) | true vertical depth (ft) | northing +N/-S (ft) | easting +E/-W (ft)
Operator Name | 0 | 0 | 0 | 0 | 0 | 0
HighPoint Operating Corporation | 149 | 0.93 | 235.8 | 148.99 | -0.68 | -1
Operator Number | 242 | 0.84 | 235.14 | 241.98 | -1.49 | -2.18
10071 | 334 | 0.62 | 332.57 | 333.98 | -1.44 | -2.97
Well Name and Number | 426 | 1.64 | 13.17 | 425.96 | 0.29 | -2.9
RSU Anshutz 04-61-05-0808C | 517 | 3.05 | 15.69 | 516.88 | 3.89 | -1.94
API Number if available (Format=05-123-12345-00) | 610 | 4.46 | 8.77 | 609.68 | 9.84 | -0.72
05-123-50083 | 701 | 5.88 | 7.12 | 700.31 | 17.96 | 0.39
Location: (Format=SWSE 16 9N35W) | 774 | 6.27 | 7.93 | 772.9 | 25.62 | 1.41
NWNW 4 4N61W | 886 | 6.41 | 5.11 | 884.21 | 37.91 | 2.81
Citing Type: Planned or Actual | 978 | 8.22 | 7.31 | 975.46 | 49.55 | 4.1
Actual | 1070 | 10.08 | 7.18 | 1066.29 | 64.06 | 5.95
Deviation Indicator | 1162 | 12.42 | 4.32 | 1156.51 | 81.92 | 7.7
Horizontal | 1254 | 14.23 | 358.24 | 1246.04 | 103.09 | 8.09
North Reference | 1346 | 14.72 | 354.36 | 1335.12 | 126.02 | 6.6
True | 1438 | 13.88 | 353.34 | 1424.27 | 148.61 | 4.17
Grid Type | 1530 | 13.39 | 350.13 | 1513.67 | 170.07 | 1.06
#VALUE! | 1625 | 15.25 | 351.63 | 1605.72 | 193.27 | -2.64
| 1721 | 15.02 | 347.66 | 1698.39 | 217.91 | -7.14
| 1816 | 14.63 | 340.7 | 1790.24 | 241.26 | -13.73
| 1911 | 15.11 | 344.49 | 1882.06 | 264.52 | -21.01
| 2006 | 14.72 | 342.15 | 1973.86 | 287.94 | -28.02
| 2101 | 14.41 | 351.1 | 2065.82 | 311.11 | -33.55
| 2197 | 15.51 | 2.33 | 2158.58 | 335.74 | -34.88
| 2292 | 15.91 | 3.04 | 2250.03 | 361.43 | -33.67
| 2388 | 15.73 | 1.98 | 2342.39 | 387.58 | -32.52
| 2485 | 15.38 | 0.75 | 2435.84 | 413.58 | -31.9
| 2580 | 14.98 | 0.22 | 2527.53 | 438.46 | -31.69
| 2676 | 15.11 | 359.78 | 2620.24 | 463.38 | -31.69
| 2771 | 14.01 | 357.35 | 2712.19 | 487.25 | -32.27
| 2866 | 12.64 | 356.16 | 2804.63 | 509.11 | -33.49
| 2962 | 12.68 | 359.38 | 2898.29 | 530.12 | -34.31
| 3058 | 12.64 | 359.07 | 2991.96 | 551.16 | -34.6
| 3154 | 15.29 | 358.68 | 3085.11 | 574.32 | -35.06
| 3250 | 16.7 | 358.24 | 3177.39 | 600.76 | -35.77
| 3345 | 18.43 | 357.31 | 3267.96 | 629.41 | -36.9
| 3441 | 15.78 | 354.4 | 3359.71 | 657.56 | -38.88
| 3535 | 14.8 | 358.41 | 3450.38 | 682.29 | -40.46
| 3631 | 14.85 | 358.37 | 3543.19 | 706.84 | -41.15
| 3727 | 14.63 | 357.18 | 3636.03 | 731.25 | -42.1
| 3822 | 13.26 | 356.25 | 3728.23 | 754.1 | -43.4
| 3917 | 12.15 | 356.43 | 3820.9 | 774.95 | -44.74
| 4012 | 11.67 | 357.66 | 3913.85 | 794.53 | -45.75
| 4108 | 13.74 | 358.99 | 4007.5 | 815.63 | -46.35
| 4203 | 13.83 | 358.99 | 4099.76 | 838.27 | -46.75
| 4299 | 11.75 | 357.22 | 4193.38 | 859.5 | -47.43
| 4395 | 10.74 | 357.22 | 4287.53 | 878.2 | -48.34
| 4491 | 10.12 | 341.4 | 4381.96 | 895.13 | -51.46
| 4587 | 9.1 | 339.24 | 4476.62 | 910.23 | -56.84
| 4683 | 7.82 | 338.8 | 4571.57 | 923.41 | -61.89
| 4778 | 8.13 | 340.39 | 4665.65 | 935.77 | -66.49
| 4874 | 6.72 | 341.23 | 4760.84 | 947.48 | -70.57
| 4970 | 5.39 | 341.49 | 4856.31 | 957.07 | -73.81
| 5066 | 4.46 | 0.22 | 4951.96 | 965.08 | -75.23
| 5161 | 3.58 | 2.33 | 5046.72 | 971.74 | -75.09
| 5256 | 2.78 | 359.12 | 5141.57 | 977.01 | -75.01
| 5352 | 1.81 | 50.87 | 5237.51 | 980.29 | -73.87
| 5447 | 0.8 | 77.88 | 5332.48 | 981.38 | -72.05
| 5543 | 0.66 | 131.95 | 5428.47 | 981.15 | -70.99
| 5638 | 1.55 | 261.73 | 5523.46 | 980.6 | -71.85
| 5734 | 13.92 | 267.24 | 5618.41 | 979.85 | -84.72
| 5829 | 23.95 | 277.9 | 5708.18 | 981.96 | -115.32
| 5923 | 32.21 | 281.34 | 5791.04 | 989.52 | -158.86
| 6018 | 45.03 | 273.49 | 5865.16 | 996.58 | -217.51
| 6113 | 58.24 | 274.33 | 5923.99 | 1001.7 | -291.65
| 6208 | 62.84 | 276.09 | 5970.7 | 1009.23 | -374
| 6303 | 78.88 | 274.6 | 6001.75 | 1017.51 | -463.07
| 6339 | 87.72 | 275.43 | 6005.95 | 1020.64 | -498.65
| 6365 | 92.27 | 275.26 | 6005.95 | 1023.06 | -524.53
| 6387 | 93.28 | 275.7 | 6004.89 | 1025.16 | -546.4
| 6482 | 93.7 | 274.24 | 5999.1 | 1033.37 | -640.87
| 6546 | 94.12 | 274.33 | 5994.74 | 1038.14 | -704.54
| 6578 | 92.89 | 274.51 | 5992.78 | 1040.6 | -736.38
| 6631 | 92.14 | 274.95 | 5990.46 | 1044.97 | -789.15
| 6673 | 91.3 | 275.74 | 5989.2 | 1048.88 | -830.95
| 6719 | 90.15 | 275.83 | 5988.61 | 1053.52 | -876.71
| 6769 | 89 | 275.83 | 5988.98 | 1058.59 | -926.45
| 6866 | 88.51 | 276.76 | 5991.09 | 1069.23 | -1022.84
| 6961 | 88.2 | 276.62 | 5993.82 | 1080.29 | -1117.15
| 7057 | 88.11 | 277.15 | 5996.91 | 1091.79 | -1212.41
| 7152 | 88.29 | 277.37 | 5999.89 | 1103.79 | -1306.6
| 7247 | 87.94 | 277.2 | 6003.02 | 1115.83 | -1400.79
| 7343 | 87.67 | 277.37 | 6006.7 | 1128 | -1495.94
| 7439 | 88.56 | 276.23 | 6009.85 | 1139.36 | -1591.21
| 7535 | 89.17 | 274.9 | 6011.76 | 1148.66 | -1686.74
| 7631 | 90.63 | 273.45 | 6011.92 | 1155.65 | -1782.48
| 7726 | 90.46 | 271.73 | 6011.02 | 1159.94 | -1877.37
| 7794 | 91.07 | 270.28 | 6010.11 | 1161.14 | -1945.35
| 7822 | 90.23 | 269.97 | 6009.79 | 1161.2 | -1973.35
| 7916 | 89.84 | 268.29 | 6009.74 | 1159.77 | -2067.34
| 8012 | 88.16 | 267.06 | 6011.41 | 1155.88 | -2163.24
| 8108 | 88.16 | 267.28 | 6014.49 | 1151.14 | -2259.07
| 8203 | 87.85 | 267.85 | 6017.8 | 1147.11 | -2353.93
| 8298 | 89.57 | 268.12 | 6019.94 | 1143.77 | -2448.84
| 8393 | 89.75 | 268.38 | 6020.5 | 1140.87 | -2543.8
| 8489 | 90.19 | 268.65 | 6020.55 | 1138.38 | -2639.76
| 8584 | 90.06 | 268.96 | 6020.35 | 1136.4 | -2734.74
| 8680 | 89.57 | 268.43 | 6020.66 | 1134.21 | -2830.72
| 8776 | 88.42 | 267.9 | 6022.34 | 1131.14 | -2926.65
| 8872 | 88.69 | 268.03 | 6024.76 | 1127.73 | -3022.56
| 8968 | 88.42 | 268.43 | 6027.18 | 1124.77 | -3118.48
| 9064 | 87.8 | 268.74 | 6030.35 | 1122.4 | -3214.4
| 9159 | 89.17 | 269.09 | 6032.86 | 1120.6 | -3309.35
| 9255 | 90.06 | 269.13 | 6033.51 | 1119.11 | -3405.33
| 9351 | 90.63 | 269.22 | 6032.93 | 1117.72 | -3501.32
| 9447 | 90.94 | 269.44 | 6031.61 | 1116.6 | -3597.3
| 9542 | 88.56 | 269.35 | 6032.03 | 1115.6 | -3692.29
| 9637 | 87.19 | 269.66 | 6035.55 | 1114.78 | -3787.22
| 9733 | 88.16 | 268.34 | 6039.44 | 1113.1 | -3883.12
| 9828 | 90.1 | 268.74 | 6040.89 | 1110.68 | -3978.08
| 9916 | 90.59 | 270.15 | 6040.36 | 1109.83 | -4066.07
| 10011 | 90.19 | 270.72 | 6039.71 | 1110.55 | -4161.06
| 10106 | 90.32 | 269.84 | 6039.29 | 1111.02 | -4256.06
| 10202 | 89.62 | 270.45 | 6039.34 | 1111.26 | -4352.06
| 10297 | 90.23 | 269.62 | 6039.46 | 1111.32 | -4447.06
| 10392 | 89.44 | 269.48 | 6039.73 | 1110.57 | -4542.05
| 10486 | 90.81 | 268.74 | 6039.53 | 1109.11 | -4636.04
| 10582 | 90.19 | 268.96 | 6038.69 | 1107.19 | -4732.02
| 10678 | 90.68 | 270.01 | 6037.96 | 1106.32 | -4828.01
| 10773 | 90.63 | 268.78 | 6036.88 | 1105.32 | -4922.99
| 10869 | 90.59 | 268.82 | 6035.85 | 1103.31 | -5018.97
| 10965 | 90.15 | 269.09 | 6035.23 | 1101.56 | -5114.95
| 11057 | 89.62 | 269.22 | 6035.42 | 1100.2 | -5206.94
| 11149 | 89.26 | 269.7 | 6036.32 | 1099.33 | -5298.93
| 11241 | 88.69 | 269.7 | 6037.96 | 1098.85 | -5390.91
| 11332 | 89.57 | 268.56 | 6039.35 | 1097.47 | -5481.89
| 11424 | 89.13 | 269.13 | 6040.39 | 1095.62 | -5573.86
| 11517 | 90.01 | 268.96 | 6041.09 | 1094.07 | -5666.85
| 11608 | 89.62 | 269.22 | 6041.38 | 1092.62 | -5757.84
| 11700 | 89.31 | 268.65 | 6042.24 | 1090.91 | -5849.82
| 11792 | 88.91 | 268.91 | 6043.67 | 1088.95 | -5941.78
| 11884 | 90.19 | 271.56 | 6044.39 | 1089.33 | -6033.77
| 11976 | 89.93 | 269.53 | 6044.3 | 1090.21 | -6125.76
| 12068 | 90.32 | 268.12 | 6044.1 | 1088.32 | -6217.74
| 12161 | 89.97 | 268.03 | 6043.86 | 1085.2 | -6310.69
| 12252 | 89.66 | 268.25 | 6044.15 | 1082.24 | -6401.64
| 12345 | 88.91 | 267.99 | 6045.31 | 1079.19 | -6494.58
| 12440 | 91.16 | 267.02 | 6045.26 | 1075.06 | -6589.48
| 12536 | 90.99 | 266.84 | 6043.46 | 1069.92 | -6685.33
| 12631 | 90.9 | 269.66 | 6041.89 | 1067.02 | -6780.26
| 12726 | 90.54 | 269.75 | 6040.69 | 1066.53 | -6875.25
| 12822 | 90.54 | 270.06 | 6039.79 | 1066.37 | -6971.25
| 12918 | 90.59 | 270.98 | 6038.84 | 1067.24 | -7067.24
| 13014 | 89.62 | 270.67 | 6038.67 | 1068.62 | -7163.23
| 13110 | 88.56 | 269.92 | 6040.19 | 1069.11 | -7259.21
| 13205 | 88.29 | 270.06 | 6042.8 | 1069.1 | -7354.17
| 13301 | 90.19 | 269.18 | 6044.08 | 1068.46 | -7450.16
| 13395 | 89.22 | 267.28 | 6044.56 | 1065.56 | -7544.11
| 13491 | 89.62 | 268.47 | 6045.53 | 1062 | -7640.03
| 13587 | 90.01 | 270.54 | 6045.84 | 1061.17 | -7736.02
| 13682 | 88.47 | 269.13 | 6047.1 | 1060.9 | -7831.01
| 13777 | 88.6 | 269.04 | 6049.53 | 1059.38 | -7925.97
| 13872 | 88.07 | 268.82 | 6052.29 | 1057.61 | -8020.91
| 13968 | 89.09 | 268.16 | 6054.67 | 1055.08 | -8116.85
| 14063 | 88.03 | 267.99 | 6057.06 | 1051.89 | -8211.76
| 14159 | 90.41 | 268.34 | 6058.36 | 1048.81 | -8307.7
| 14255 | 90.63 | 268.51 | 6057.49 | 1046.18 | -8403.66
| 14351 | 90.59 | 268.43 | 6056.47 | 1043.61 | -8499.62
| 14447 | 90.72 | 268.34 | 6055.37 | 1040.91 | -8595.57
| 14543 | 90.19 | 267.99 | 6054.61 | 1037.83 | -8691.52
| 14638 | 89.79 | 269.26 | 6054.63 | 1035.55 | -8786.49
| 14734 | 89.62 | 270.67 | 6055.12 | 1035.49 | -8882.48
| 14830 | 90.59 | 270.98 | 6054.95 | 1036.88 | -8978.47
| 14926 | 90.1 | 270.72 | 6054.37 | 1038.3 | -9074.46
| 15021 | 90.06 | 271.47 | 6054.24 | 1040.12 | -9169.44
| 15116 | 87.89 | 269.53 | 6055.93 | 1040.95 | -9264.41
| 15212 | 88.6 | 268.03 | 6058.88 | 1038.9 | -9360.34
| 15307 | 88.6 | 268.96 | 6061.2 | 1036.41 | -9455.28
| 15403 | 90.5 | 269 | 6061.95 | 1034.7 | -9551.26
| 15498 | 88.78 | 268.78 | 6062.55 | 1032.86 | -9646.24
| 15594 | 87.85 | 268.69 | 6065.37 | 1030.74 | -9742.17
| 15689 | 86.92 | 268.87 | 6069.7 | 1028.72 | -9837.05
| 15783 | 89.79 | 268.78 | 6072.4 | 1026.79 | -9930.98
| 15878 | 90.15 | 269.35 | 6072.45 | 1025.24 | -10025.97
| 15973 | 89.93 | 270.19 | 6072.39 | 1024.86 | -10120.96
| 16068 | 89.84 | 270.01 | 6072.58 | 1025.03 | -10215.96
| 16163 | 90.23 | 269.13 | 6072.52 | 1024.31 | -10310.96
| 16258 | 90.63 | 269.92 | 6071.81 | 1023.53 | -10405.95
| 16352 | 88.16 | 269.44 | 6072.8 | 1023 | -10499.94
| 16448 | 88.33 | 269.4 | 6075.74 | 1022.03 | -10595.89
| 16543 | 89.35 | 270.5 | 6077.66 | 1021.95 | -10690.87
| 16638 | 89.66 | 270.45 | 6078.48 | 1022.74 | -10785.86
| 16733 | 89.79 | 270.32 | 6078.94 | 1023.37 | -10880.86
| 16828 | 90.19 | 270.37 | 6078.95 | 1023.95 | -10975.86
| 16922 | 90.5 | 270.76 | 6078.39 | 1024.87 | -11069.85
| 17018 | 90.77 | 270.41 | 6077.32 | 1025.85 | -11165.84
| 17103 | 90.85 | 270.89 | 6076.12 | 1026.82 | -11250.82
| 17171 | 90.85 | 270.89 | 6075.11 | 1027.87 | -11318.81

## Lookup (hidden)
North Reference | RetunValue | Grid Type | ReturnValue | Deviation Indicator | ReturnValue
| 2 |  | 0 |  | 4
True |  | SPCS-Colorado Central-NAD27 |  | Directional
Grid |  | SPCS-Colorado Central-NAD83 |  | High Angle
|  | SPCS-Colorado North-NAD27 |  | Horizontal
SPCS-Colorado North-NAD83
SPCS-Colorado South-NAD27
SPCS-Colorado South-NAD83
UTM-Zone 12 NAD27
UTM-Zone 12 NAD83
UTM-Zone 13 NAD27
UTM-Zone 13 NAD83