## Data
Header Information | measured depth (ft) | inclination (°) | azimuth (°) | true vertical depth (ft) | northing +N/-S (ft) | easting +E/-W (ft)
Operator Name | 0 | 0 | 0 | 0 | 0 | 0
Bayswater | 1500 | 0 | 0 | 1500 | 0 | 0
Operator Number | 1600 | 2 | 296.234 | 1599.98 | 0.77 | -1.57
10261 | 1700 | 4 | 296.234 | 1699.84 | 3.08 | -6.26
Well Name and Number | 1800 | 6 | 296.234 | 1799.45 | 6.94 | -14.08
Blehm 5 | 1900 | 8 | 296.234 | 1898.7 | 12.32 | -25.01
API Number (if available) | 2000 | 10 | 296.234 | 1997.47 | 19.24 | -39.04
| 2100 | 12 | 296.234 | 2095.62 | 27.67 | -56.15
Location: QQ SEC TWP RGE | 2200 | 14 | 296.234 | 2193.06 | 37.62 | -76.33
Lot 3 18 7N 66W | 2300 | 16 | 296.234 | 2289.64 | 49.06 | -99.55
Citing Type: Planned or Actual | 2400 | 18 | 296.234 | 2385.27 | 61.98 | -125.77
Planned | 2500 | 20 | 296.234 | 2479.82 | 76.37 | -154.97
Deviation Indicator | 2574.09 | 21.482 | 296.234 | 2549.1 | 87.97 | -178.51
Horizontal | 2600 | 21.482 | 296.234 | 2573.21 | 92.16 | -187.02
North Reference | 2700 | 21.482 | 296.234 | 2666.27 | 108.35 | -219.87
True | 2800 | 21.482 | 296.234 | 2759.32 | 124.54 | -252.72
Grid Type | 2900 | 21.482 | 296.234 | 2852.37 | 140.73 | -285.56
SPCS-Colorado North-NAD83 | 3000 | 21.482 | 296.234 | 2945.43 | 156.91 | -318.41
| 3100 | 21.482 | 296.234 | 3038.48 | 173.1 | -351.26
| 3200 | 21.482 | 296.234 | 3131.53 | 189.29 | -384.11
| 3300 | 21.482 | 296.234 | 3224.59 | 205.48 | -416.96
| 3400 | 21.482 | 296.234 | 3317.64 | 221.66 | -449.81
| 3500 | 21.482 | 296.234 | 3410.69 | 237.85 | -482.66
| 3600 | 21.482 | 296.234 | 3503.75 | 254.04 | -515.5
| 3700 | 21.482 | 296.234 | 3596.8 | 270.23 | -548.35
| 3800 | 21.482 | 296.234 | 3689.85 | 286.42 | -581.2
| 3900 | 21.482 | 296.234 | 3782.91 | 302.6 | -614.05
| 4000 | 21.482 | 296.234 | 3875.96 | 318.79 | -646.9
| 4100 | 21.482 | 296.234 | 3969.01 | 334.98 | -679.75
| 4200 | 21.482 | 296.234 | 4062.07 | 351.17 | -712.59
| 4300 | 21.482 | 296.234 | 4155.12 | 367.35 | -745.44
| 4400 | 21.482 | 296.234 | 4248.17 | 383.54 | -778.29
| 4500 | 21.482 | 296.234 | 4341.23 | 399.73 | -811.14
| 4600 | 21.482 | 296.234 | 4434.28 | 415.92 | -843.99
| 4700 | 21.482 | 296.234 | 4527.33 | 432.11 | -876.84
| 4800 | 21.482 | 296.234 | 4620.39 | 448.29 | -909.69
| 4900 | 21.482 | 296.234 | 4713.44 | 464.48 | -942.53
| 5000 | 21.482 | 296.234 | 4806.49 | 480.67 | -975.38
| 5100 | 21.482 | 296.234 | 4899.55 | 496.86 | -1008.23
| 5200 | 21.482 | 296.234 | 4992.6 | 513.04 | -1041.08
| 5300 | 21.482 | 296.234 | 5085.65 | 529.23 | -1073.93
| 5400 | 21.482 | 296.234 | 5178.71 | 545.42 | -1106.78
| 5500 | 21.482 | 296.234 | 5271.76 | 561.61 | -1139.63
| 5600 | 21.482 | 296.234 | 5364.81 | 577.8 | -1172.47
| 5700 | 21.482 | 296.234 | 5457.87 | 593.98 | -1205.32
| 5800 | 21.482 | 296.234 | 5550.92 | 610.17 | -1238.17
| 5900 | 21.482 | 296.234 | 5643.97 | 626.36 | -1271.02
| 6000 | 21.482 | 296.234 | 5737.03 | 642.55 | -1303.87
| 6093.5 | 21.482 | 296.234 | 5824.03 | 657.68 | -1334.58
| 6100 | 21.352 | 296.234 | 5830.08 | 658.73 | -1336.71
| 6200 | 19.352 | 296.234 | 5923.84 | 674.1 | -1367.91
| 6300 | 17.352 | 296.234 | 6018.74 | 688.02 | -1396.15
| 6400 | 15.352 | 296.234 | 6114.7 | 700.46 | -1421.4
| 6500 | 13.352 | 296.234 | 6211.57 | 711.42 | -1443.63
| 6600 | 11.352 | 296.234 | 6309.25 | 720.88 | -1462.82
| 6700 | 9.352 | 296.234 | 6407.62 | 728.82 | -1478.94
| 6800 | 7.352 | 296.234 | 6506.55 | 735.24 | -1491.96
| 6900 | 5.352 | 296.234 | 6605.93 | 740.13 | -1501.89
| 7000 | 3.352 | 296.234 | 6705.64 | 743.48 | -1508.69
| 7100 | 1.352 | 296.234 | 6805.55 | 745.3 | -1512.37
| 7167.59 | 0 | 269.769 | 6873.13 | 745.65 | -1513.09
| 7200 | 3.241 | 269.769 | 6905.53 | 745.65 | -1514
| 7250 | 8.241 | 269.769 | 6955.26 | 745.63 | -1519.01
| 7300 | 13.241 | 269.769 | 7004.37 | 745.59 | -1528.32
| 7350 | 18.241 | 269.769 | 7052.48 | 745.53 | -1541.88
| 7400 | 23.241 | 269.769 | 7099.22 | 745.46 | -1559.58
| 7450 | 28.241 | 269.769 | 7144.25 | 745.37 | -1581.29
| 7500 | 33.241 | 269.769 | 7187.21 | 745.27 | -1606.84
| 7550 | 38.241 | 269.769 | 7227.78 | 745.15 | -1636.04
| 7600 | 43.241 | 269.769 | 7265.65 | 745.02 | -1668.66
| 7650 | 48.241 | 269.769 | 7300.53 | 744.88 | -1704.46
| 7700 | 53.241 | 269.769 | 7332.16 | 744.72 | -1743.16
| 7750 | 58.241 | 269.769 | 7360.3 | 744.55 | -1784.47
| 7800 | 63.241 | 269.769 | 7384.73 | 744.38 | -1828.08
| 7850 | 68.241 | 269.769 | 7405.27 | 744.19 | -1873.65
| 7900 | 73.241 | 269.769 | 7421.75 | 744 | -1920.83
| 7950 | 78.241 | 269.769 | 7434.07 | 743.81 | -1969.28
| 8000 | 83.241 | 269.769 | 7442.11 | 743.61 | -2018.61
| 8050 | 88.241 | 269.769 | 7445.82 | 743.41 | -2068.46
| 8077.72 | 91.013 | 269.769 | 7446 | 743.29 | -2096.17
| 8100 | 91.013 | 269.769 | 7445.61 | 743.2 | -2118.45
| 8200 | 91.013 | 269.769 | 7443.84 | 742.8 | -2218.43
| 8300 | 91.013 | 269.769 | 7442.07 | 742.4 | -2318.42
| 8400 | 91.013 | 269.769 | 7440.3 | 741.99 | -2418.4
| 8500 | 91.013 | 269.769 | 7438.54 | 741.59 | -2518.38
| 8600 | 91.013 | 269.769 | 7436.77 | 741.19 | -2618.37
| 8700 | 91.013 | 269.769 | 7435 | 740.78 | -2718.35
| 8800 | 91.013 | 269.769 | 7433.23 | 740.38 | -2818.33
| 8900 | 91.013 | 269.769 | 7431.46 | 739.97 | -2918.32
| 9000 | 91.013 | 269.769 | 7429.7 | 739.57 | -3018.3
| 9100 | 91.013 | 269.769 | 7427.93 | 739.17 | -3118.28
| 9200 | 91.013 | 269.769 | 7426.16 | 738.76 | -3218.27
| 9300 | 91.013 | 269.769 | 7424.39 | 738.36 | -3318.25
| 9400 | 91.013 | 269.769 | 7422.63 | 737.96 | -3418.24
| 9500 | 91.013 | 269.769 | 7420.86 | 737.55 | -3518.22
| 9600 | 91.013 | 269.769 | 7419.09 | 737.15 | -3618.2
| 9700 | 91.013 | 269.769 | 7417.32 | 736.74 | -3718.19
| 9800 | 91.013 | 269.769 | 7415.55 | 736.34 | -3818.17
| 9900 | 91.013 | 269.769 | 7413.79 | 735.94 | -3918.15
| 10000 | 91.013 | 269.769 | 7412.02 | 735.53 | -4018.14
| 10100 | 91.013 | 269.769 | 7410.25 | 735.13 | -4118.12
| 10200 | 91.013 | 269.769 | 7408.48 | 734.72 | -4218.1
| 10300 | 91.013 | 269.769 | 7406.72 | 734.32 | -4318.09
| 10400 | 91.013 | 269.769 | 7404.95 | 733.92 | -4418.07
| 10500 | 91.013 | 269.769 | 7403.18 | 733.51 | -4518.05
| 10600 | 91.013 | 269.769 | 7401.41 | 733.11 | -4618.04
| 10700 | 91.013 | 269.769 | 7399.65 | 732.71 | -4718.02
| 10800 | 91.013 | 269.769 | 7397.88 | 732.3 | -4818.01
| 10900 | 91.013 | 269.769 | 7396.11 | 731.9 | -4917.99
| 11000 | 91.013 | 269.769 | 7394.34 | 731.49 | -5017.97
| 11100 | 91.013 | 269.769 | 7392.57 | 731.09 | -5117.96
| 11200 | 91.013 | 269.769 | 7390.81 | 730.69 | -5217.94
| 11300 | 91.013 | 269.769 | 7389.04 | 730.28 | -5317.92
| 11400 | 91.013 | 269.769 | 7387.27 | 729.88 | -5417.91
| 11500 | 91.013 | 269.769 | 7385.5 | 729.47 | -5517.89
| 11600 | 91.013 | 269.769 | 7383.74 | 729.07 | -5617.87
| 11700 | 91.013 | 269.769 | 7381.97 | 728.67 | -5717.86
| 11800 | 91.013 | 269.769 | 7380.2 | 728.26 | -5817.84
| 11900 | 91.013 | 269.769 | 7378.43 | 727.86 | -5917.82
| 12000 | 91.013 | 269.769 | 7376.66 | 727.46 | -6017.81
| 12100 | 91.013 | 269.769 | 7374.9 | 727.05 | -6117.79
| 12200 | 91.013 | 269.769 | 7373.13 | 726.65 | -6217.78
| 12300 | 91.013 | 269.769 | 7371.36 | 726.24 | -6317.76
| 12400 | 91.013 | 269.769 | 7369.59 | 725.84 | -6417.74
| 12500 | 91.013 | 269.769 | 7367.83 | 725.44 | -6517.73
| 12600 | 91.013 | 269.769 | 7366.06 | 725.03 | -6617.71
| 12700 | 91.013 | 269.769 | 7364.29 | 724.63 | -6717.69
| 12800 | 91.013 | 269.769 | 7362.52 | 724.22 | -6817.68
| 12900 | 91.013 | 269.769 | 7360.76 | 723.82 | -6917.66
| 13000 | 91.013 | 269.769 | 7358.99 | 723.42 | -7017.64
| 13100 | 91.013 | 269.769 | 7357.22 | 723.01 | -7117.63
| 13200 | 91.013 | 269.769 | 7355.45 | 722.61 | -7217.61
| 13300 | 91.013 | 269.769 | 7353.68 | 722.21 | -7317.59
| 13400 | 91.013 | 269.769 | 7351.92 | 721.8 | -7417.58
| 13500 | 91.013 | 269.769 | 7350.15 | 721.4 | -7517.56
| 13600 | 91.013 | 269.769 | 7348.38 | 720.99 | -7617.54
| 13700 | 91.013 | 269.769 | 7346.61 | 720.59 | -7717.53
| 13800 | 91.013 | 269.769 | 7344.85 | 720.19 | -7817.51
| 13900 | 91.013 | 269.769 | 7343.08 | 719.78 | -7917.5
| 14000 | 91.013 | 269.769 | 7341.31 | 719.38 | -8017.48
| 14100 | 91.013 | 269.769 | 7339.54 | 718.97 | -8117.46
| 14200 | 91.013 | 269.769 | 7337.77 | 718.57 | -8217.45
| 14300 | 91.013 | 269.769 | 7336.01 | 718.17 | -8317.43
| 14400 | 91.013 | 269.769 | 7334.24 | 717.76 | -8417.41
| 14500 | 91.013 | 269.769 | 7332.47 | 717.36 | -8517.4
| 14600 | 91.013 | 269.769 | 7330.7 | 716.96 | -8617.38
| 14700 | 91.013 | 269.769 | 7328.94 | 716.55 | -8717.36
| 14800 | 91.013 | 269.769 | 7327.17 | 716.15 | -8817.35
| 14900 | 91.013 | 269.769 | 7325.4 | 715.74 | -8917.33
| 15000 | 91.013 | 269.769 | 7323.63 | 715.34 | -9017.31
| 15100 | 91.013 | 269.769 | 7321.87 | 714.94 | -9117.3
| 15200 | 91.013 | 269.769 | 7320.1 | 714.53 | -9217.28
| 15300 | 91.013 | 269.769 | 7318.33 | 714.13 | -9317.27
| 15400 | 91.013 | 269.769 | 7316.56 | 713.72 | -9417.25
| 15500 | 91.013 | 269.769 | 7314.79 | 713.32 | -9517.23
| 15600 | 91.013 | 269.769 | 7313.03 | 712.92 | -9617.22
| 15700 | 91.013 | 269.769 | 7311.26 | 712.51 | -9717.2
| 15800 | 91.013 | 269.769 | 7309.49 | 712.11 | -9817.18
| 15900 | 91.013 | 269.769 | 7307.72 | 711.71 | -9917.17
| 16000 | 91.013 | 269.769 | 7305.96 | 711.3 | -10017.15
| 16100 | 91.013 | 269.769 | 7304.19 | 710.9 | -10117.13
| 16200 | 91.013 | 269.769 | 7302.42 | 710.49 | -10217.12
| 16300 | 91.013 | 269.769 | 7300.65 | 710.09 | -10317.1
| 16400 | 91.013 | 269.769 | 7298.88 | 709.69 | -10417.08
| 16500 | 91.013 | 269.769 | 7297.12 | 709.28 | -10517.07
| 16600 | 91.013 | 269.769 | 7295.35 | 708.88 | -10617.05
| 16700 | 91.013 | 269.769 | 7293.58 | 708.47 | -10717.04
| 16800 | 91.013 | 269.769 | 7291.81 | 708.07 | -10817.02
| 16900 | 91.013 | 269.769 | 7290.05 | 707.67 | -10917
| 17000 | 91.013 | 269.769 | 7288.28 | 707.26 | -11016.99
| 17100 | 91.013 | 269.769 | 7286.51 | 706.86 | -11116.97
| 17200 | 91.013 | 269.769 | 7284.74 | 706.46 | -11216.95
| 17300 | 91.013 | 269.769 | 7282.98 | 706.05 | -11316.94
| 17400 | 91.013 | 269.769 | 7281.21 | 705.65 | -11416.92
| 17500 | 91.013 | 269.769 | 7279.44 | 705.24 | -11516.9
| 17600 | 91.013 | 269.769 | 7277.67 | 704.84 | -11616.89
| 17694.59 | 91.013 | 269.769 | 7276 | 704.46 | -11711.46

## Lookup (hidden)
North Reference | RetunValue | Grid Type | ReturnValue | Deviation Indicator | ReturnValue
| 2 |  | 5 |  | 4
True |  | SPCS-Colorado Central-NAD27 |  | Directional
Grid |  | SPCS-Colorado Central-NAD83 |  | High Angle
|  | SPCS-Colorado North-NAD27 |  | Horizontal
SPCS-Colorado North-NAD83
SPCS-Colorado South-NAD27
SPCS-Colorado South-NAD83
UTM-Zone 12 NAD27
UTM-Zone 12 NAD83
UTM-Zone 13 NAD27
UTM-Zone 13 NAD83