## Data
Header Information | measured depth (ft) | inclination (°) | azimuth (°) | true vertical depth (ft) | northing +N/-S (ft) | easting +E/-W (ft)
GREAT WESTERN OIL & GAS COMPANY LLC | 100 | 0 | 0 | 100 | 0 | 0
Operator Number | 200 | 0 | 0 | 200 | 0 | 0
10110 | 300 | 0 | 0 | 300 | 0 | 0
Well Name and Number | 400 | 0 | 0 | 400 | 0 | 0
GUS LD 15-032HC | 500 | 0 | 0 | 500 | 0 | 0
API Number (if available) | 600 | 0 | 0 | 600 | 0 | 0
05-001-10512 | 700 | 0 | 0 | 700 | 0 | 0
Location: QQ SEC TWP RGE | 803 | 0 | 0 | 803 | 0 | 0
SENE 21 1S 67W | 900 | 2.91 | 117.018 | 899.96 | -1.12 | 2.19
Citing Type: Planned or Actual | 1000 | 5.91 | 117.018 | 999.65 | -4.61 | 9.04
PLANNED | 1100 | 8.91 | 117.018 | 1098.8 | -10.47 | 20.53
Deviation Indicator | 1200 | 11.91 | 117.018 | 1197.15 | -18.68 | 36.63
0 | 1300 | 14.91 | 117.018 | 1294.41 | -29.21 | 57.29
North Reference | 1400 | 17.91 | 117.018 | 1390.33 | -42.04 | 82.45
True | 1500 | 20.91 | 117.018 | 1484.63 | -57.14 | 112.05
Grid Type | 1600 | 23.91 | 117.018 | 1577.07 | -74.45 | 146.01
#VALUE! | 1700 | 26.91 | 117.018 | 1667.38 | -93.94 | 184.23
| 1803.11 | 30.004 | 117.018 | 1758.03 | -116.26 | 228
| 1900 | 30.004 | 117.018 | 1841.93 | -138.27 | 271.16
| 2000 | 30.004 | 117.018 | 1928.53 | -160.99 | 315.71
| 2100 | 30.004 | 117.018 | 2015.13 | -183.7 | 360.26
| 2200 | 30.004 | 117.018 | 2101.73 | -206.42 | 404.8
| 2300 | 30.004 | 117.018 | 2188.33 | -229.13 | 449.35
| 2400 | 30.004 | 117.018 | 2274.93 | -251.85 | 493.9
| 2500 | 30.004 | 117.018 | 2361.53 | -274.57 | 538.45
| 2600 | 30.004 | 117.018 | 2448.13 | -297.28 | 583
| 2700 | 30.004 | 117.018 | 2534.73 | -320 | 627.54
| 2800 | 30.004 | 117.018 | 2621.33 | -342.71 | 672.09
| 2900 | 30.004 | 117.018 | 2707.93 | -365.43 | 716.64
| 3000 | 30.004 | 117.018 | 2794.53 | -388.14 | 761.19
| 3100 | 30.004 | 117.018 | 2881.12 | -410.86 | 805.73
| 3200 | 30.004 | 117.018 | 2967.72 | -433.58 | 850.28
| 3300 | 30.004 | 117.018 | 3054.32 | -456.29 | 894.83
| 3400 | 30.004 | 117.018 | 3140.92 | -479.01 | 939.38
| 3500 | 30.004 | 117.018 | 3227.52 | -501.72 | 983.93
| 3600 | 30.004 | 117.018 | 3314.12 | -524.44 | 1028.47
| 3700 | 30.004 | 117.018 | 3400.72 | -547.16 | 1073.02
| 3800 | 30.004 | 117.018 | 3487.32 | -569.87 | 1117.57
| 3900 | 30.004 | 117.018 | 3573.92 | -592.59 | 1162.12
| 4000 | 30.004 | 117.018 | 3660.52 | -615.3 | 1206.67
| 4100 | 30.004 | 117.018 | 3747.12 | -638.02 | 1251.21
| 4200 | 30.004 | 117.018 | 3833.72 | -660.74 | 1295.76
| 4300 | 30.004 | 117.018 | 3920.32 | -683.45 | 1340.31
| 4400 | 30.004 | 117.018 | 4006.92 | -706.17 | 1384.86
| 4500 | 30.004 | 117.018 | 4093.52 | -728.88 | 1429.41
| 4600 | 30.004 | 117.018 | 4180.12 | -751.6 | 1473.95
| 4700 | 30.004 | 117.018 | 4266.72 | -774.31 | 1518.5
| 4800 | 30.004 | 117.018 | 4353.32 | -797.03 | 1563.05
| 4900 | 30.004 | 117.018 | 4439.92 | -819.75 | 1607.6
| 5000 | 30.004 | 117.018 | 4526.51 | -842.46 | 1652.15
| 5100 | 30.004 | 117.018 | 4613.11 | -865.18 | 1696.69
| 5200 | 30.004 | 117.018 | 4699.71 | -887.89 | 1741.24
| 5300 | 30.004 | 117.018 | 4786.31 | -910.61 | 1785.79
| 5400 | 30.004 | 117.018 | 4872.91 | -933.33 | 1830.34
| 5500 | 30.004 | 117.018 | 4959.51 | -956.04 | 1874.89
| 5600 | 30.004 | 117.018 | 5046.11 | -978.76 | 1919.43
| 5700 | 30.004 | 117.018 | 5132.71 | -1001.47 | 1963.98
| 5800 | 30.004 | 117.018 | 5219.31 | -1024.19 | 2008.53
| 5900 | 30.004 | 117.018 | 5305.91 | -1046.9 | 2053.08
| 6000 | 30.004 | 117.018 | 5392.51 | -1069.62 | 2097.62
| 6100 | 30.004 | 117.018 | 5479.11 | -1092.34 | 2142.17
| 6200 | 30.004 | 117.018 | 5565.71 | -1115.05 | 2186.72
| 6300 | 30.004 | 117.018 | 5652.31 | -1137.77 | 2231.27
| 6400 | 30.004 | 117.018 | 5738.91 | -1160.48 | 2275.82
| 6500 | 30.004 | 117.018 | 5825.51 | -1183.2 | 2320.36
| 6600 | 30.004 | 117.018 | 5912.11 | -1205.92 | 2364.91
| 6700 | 30.004 | 117.018 | 5998.71 | -1228.63 | 2409.46
| 6800 | 30.004 | 117.018 | 6085.31 | -1251.35 | 2454.01
| 6900 | 30.004 | 117.018 | 6171.91 | -1274.06 | 2498.56
| 7000 | 30.004 | 117.018 | 6258.5 | -1296.78 | 2543.1
| 7100 | 30.004 | 117.018 | 6345.1 | -1319.5 | 2587.65
| 7200 | 30.004 | 117.018 | 6431.7 | -1342.21 | 2632.2
| 7300 | 30.004 | 117.018 | 6518.3 | -1364.93 | 2676.75
| 7400 | 30.004 | 117.018 | 6604.9 | -1387.64 | 2721.3
| 7500 | 30.004 | 117.018 | 6691.5 | -1410.36 | 2765.84
| 7600 | 30.004 | 117.018 | 6778.1 | -1433.07 | 2810.39
| 7700 | 30.004 | 117.018 | 6864.7 | -1455.79 | 2854.94
| 7800 | 30.004 | 117.018 | 6951.3 | -1478.51 | 2899.49
| 7900 | 30.004 | 117.018 | 7037.9 | -1501.22 | 2944.04
| 8009.12 | 30.004 | 117.018 | 7132.39 | -1526.01 | 2992.64
| 8050 | 28.823 | 110.803 | 7168.02 | -1534.16 | 3010.97
| 8100 | 27.797 | 102.645 | 7212.05 | -1540.99 | 3033.62
| 8150 | 27.279 | 94.059 | 7256.4 | -1544.36 | 3056.43
| 8200 | 27.297 | 85.328 | 7300.86 | -1544.23 | 3079.3
| 8250 | 27.851 | 76.763 | 7345.2 | -1540.62 | 3102.11
| 8300 | 28.91 | 68.641 | 7389.2 | -1533.54 | 3124.74
| 8350 | 30.421 | 61.152 | 7432.66 | -1523.03 | 3147.09
| 8400 | 32.32 | 54.383 | 7475.37 | -1509.13 | 3169.06
| 8450 | 34.542 | 48.341 | 7517.1 | -1491.92 | 3190.52
| 8500 | 37.029 | 42.98 | 7557.67 | -1471.47 | 3211.38
| 8550 | 39.73 | 38.225 | 7596.87 | -1447.9 | 3231.54
| 8600 | 42.605 | 33.996 | 7634.51 | -1421.3 | 3250.9
| 8650 | 45.618 | 30.215 | 7670.41 | -1391.82 | 3269.36
| 8700 | 48.744 | 26.81 | 7704.4 | -1359.59 | 3286.84
| 8750 | 51.96 | 23.721 | 7736.3 | -1324.78 | 3303.24
| 8800 | 55.251 | 20.895 | 7765.97 | -1287.55 | 3318.49
| 8850 | 58.602 | 18.287 | 7793.26 | -1248.08 | 3332.52
| 8900 | 62.002 | 15.861 | 7818.03 | -1206.57 | 3345.26
| 8950 | 65.442 | 13.584 | 7840.16 | -1163.21 | 3356.63
| 9000 | 68.915 | 11.429 | 7859.55 | -1118.23 | 3366.6
| 9050 | 72.413 | 9.373 | 7876.11 | -1071.83 | 3375.11
| 9100 | 75.932 | 7.396 | 7889.74 | -1024.25 | 3382.11
| 9150 | 79.466 | 5.478 | 7900.4 | -975.72 | 3387.58
| 9200 | 83.012 | 3.605 | 7908.01 | -926.47 | 3391.49
| 9250 | 86.565 | 1.759 | 7912.55 | -876.74 | 3393.82
| 9298.29 | 90 | 359.99 | 7914 | -828.48 | 3394.56
| 9300 | 90 | 359.99 | 7914 | -826.77 | 3394.56
| 9400 | 90 | 359.99 | 7914 | -726.77 | 3394.54
| 9500 | 90 | 359.99 | 7914 | -626.77 | 3394.52
| 9600 | 90 | 359.99 | 7914 | -526.77 | 3394.5
| 9700 | 90 | 359.99 | 7914 | -426.77 | 3394.49
| 9800 | 90 | 359.99 | 7914 | -326.77 | 3394.47
| 9900 | 90 | 359.99 | 7914 | -226.77 | 3394.45
| 10000 | 90 | 359.99 | 7914 | -126.77 | 3394.43
| 10100 | 90 | 359.99 | 7914 | -26.77 | 3394.42
| 10200 | 90 | 359.99 | 7914 | 73.23 | 3394.4
| 10300 | 90 | 359.99 | 7914 | 173.23 | 3394.38
| 10400 | 90 | 359.99 | 7914 | 273.23 | 3394.36
| 10500 | 90 | 359.99 | 7914 | 373.23 | 3394.35
| 10600 | 90 | 359.99 | 7914 | 473.23 | 3394.33
| 10700 | 90 | 359.99 | 7914 | 573.23 | 3394.31
| 10800 | 90 | 359.99 | 7914 | 673.23 | 3394.29
| 10900 | 90 | 359.99 | 7914 | 773.23 | 3394.28
| 11000 | 90 | 359.99 | 7914 | 873.23 | 3394.26
| 11100 | 90 | 359.99 | 7914 | 973.23 | 3394.24
| 11200 | 90 | 359.99 | 7914 | 1073.23 | 3394.22
| 11300 | 90 | 359.99 | 7914 | 1173.23 | 3394.21
| 11400 | 90 | 359.99 | 7914 | 1273.23 | 3394.19
| 11500 | 90 | 359.99 | 7914 | 1373.23 | 3394.17
| 11600 | 90 | 359.99 | 7914 | 1473.23 | 3394.15
| 11700 | 90 | 359.99 | 7914 | 1573.23 | 3394.14
| 11800 | 90 | 359.99 | 7914 | 1673.23 | 3394.12
| 11900 | 90 | 359.99 | 7914 | 1773.23 | 3394.1
| 12000 | 90 | 359.99 | 7914 | 1873.23 | 3394.08
| 12100 | 90 | 359.99 | 7914 | 1973.23 | 3394.07
| 12200 | 90 | 359.99 | 7914 | 2073.23 | 3394.05
| 12300 | 90 | 359.99 | 7914 | 2173.23 | 3394.03
| 12400 | 90 | 359.99 | 7914 | 2273.23 | 3394.01
| 12500 | 90 | 359.99 | 7914 | 2373.23 | 3394
| 12600 | 90 | 359.99 | 7914 | 2473.23 | 3393.98
| 12700 | 90 | 359.99 | 7914 | 2573.23 | 3393.96
| 12800 | 90 | 359.99 | 7914 | 2673.23 | 3393.94
| 12900 | 90 | 359.99 | 7914 | 2773.23 | 3393.93
| 13000 | 90 | 359.99 | 7914 | 2873.23 | 3393.91
| 13100 | 90 | 359.99 | 7914 | 2973.23 | 3393.89
| 13200 | 90 | 359.99 | 7914 | 3073.23 | 3393.87
| 13300 | 90 | 359.99 | 7914 | 3173.23 | 3393.86
| 13400 | 90 | 359.99 | 7914 | 3273.23 | 3393.84
| 13500 | 90 | 359.99 | 7914 | 3373.23 | 3393.82
| 13600 | 90 | 359.99 | 7914 | 3473.23 | 3393.8
| 13700 | 90 | 359.99 | 7914 | 3573.23 | 3393.79
| 13800 | 90 | 359.99 | 7914 | 3673.23 | 3393.77
| 13900 | 90 | 359.99 | 7914 | 3773.23 | 3393.75
| 14000 | 90 | 359.99 | 7914 | 3873.23 | 3393.73
| 14100 | 90 | 359.99 | 7914 | 3973.23 | 3393.72
| 14200 | 90 | 359.99 | 7914 | 4073.23 | 3393.7
| 14300 | 90 | 359.99 | 7914 | 4173.23 | 3393.68
| 14400 | 90 | 359.99 | 7914 | 4273.23 | 3393.66
| 14500 | 90 | 359.99 | 7914 | 4373.23 | 3393.65
| 14600 | 90 | 359.99 | 7914 | 4473.23 | 3393.63
| 14700 | 90 | 359.99 | 7914 | 4573.23 | 3393.61
| 14800 | 90 | 359.99 | 7914 | 4673.23 | 3393.59
| 14900 | 90 | 359.99 | 7914 | 4773.23 | 3393.58
| 15000 | 90 | 359.99 | 7914 | 4873.23 | 3393.56
| 15100 | 90 | 359.99 | 7914 | 4973.23 | 3393.54
| 15200 | 90 | 359.99 | 7914 | 5073.23 | 3393.52
| 15300 | 90 | 359.99 | 7914 | 5173.23 | 3393.51
| 15400 | 90 | 359.99 | 7914 | 5273.23 | 3393.49
| 15500 | 90 | 359.99 | 7914 | 5373.23 | 3393.47
| 15600 | 90 | 359.99 | 7914 | 5473.23 | 3393.45
| 15700 | 90 | 359.99 | 7914 | 5573.23 | 3393.44
| 15800 | 90 | 359.99 | 7914 | 5673.23 | 3393.42
| 15900 | 90 | 359.99 | 7914 | 5773.23 | 3393.4
| 16000 | 90 | 359.99 | 7914 | 5873.23 | 3393.38
| 16100 | 90 | 359.99 | 7914 | 5973.23 | 3393.37
| 16200 | 90 | 359.99 | 7914 | 6073.23 | 3393.35
| 16300 | 90 | 359.99 | 7914 | 6173.23 | 3393.33
| 16400 | 90 | 359.99 | 7914 | 6273.23 | 3393.31
| 16500 | 90 | 359.99 | 7914 | 6373.23 | 3393.3
| 16600 | 90 | 359.99 | 7914 | 6473.23 | 3393.28
| 16643.12 | 90 | 359.99 | 7914 | 6516.35 | 3393.27
| 16651.37 | 90 | 359.825 | 7914 | 6524.59 | 3393.26
| 16700 | 90 | 359.825 | 7914 | 6573.23 | 3393.11
| 16743.3 | 90 | 359.825 | 7914 | 6616.52 | 3392.98

## Lookup (hidden)
North Reference | RetunValue | Grid Type | ReturnValue | Deviation Indicator | ReturnValue
| 2 |  | 0 |  | 1
True |  | SPCS-Colorado Central-NAD27 |  | Directional
Grid |  | SPCS-Colorado Central-NAD83 |  | High Angle
|  | SPCS-Colorado North-NAD27 |  | Horizontal
SPCS-Colorado North-NAD83
SPCS-Colorado South-NAD27
SPCS-Colorado South-NAD83
UTM-Zone 12 NAD27
UTM-Zone 12 NAD83
UTM-Zone 13 NAD27
UTM-Zone 13 NAD83