## Data
Header Information | measured depth (ft) | inclination (°) | azimuth (°) | true vertical depth (ft) | northing +N/-S (ft) | easting +E/-W (ft)
Operator Name | 0 | 0 | 23.61 | 0 | 0 | 0
NOBLE | 80 | 0.34 | 23.61 | 80 | 0.22 | 0.1
Operator Number | 173 | 0.36 | 306.03 | 173 | 0.64 | -0.03
100322 | 264 | 0.33 | 327.75 | 264 | 1.03 | -0.4
Well Name and Number | 327 | 0.28 | 329.77 | 327 | 1.32 | -0.58
RAMPART A33-790 | 422 | 0.25 | 292.89 | 421.99 | 1.6 | -0.88
API Number (if available) | 516 | 0.38 | 325.9 | 515.99 | 1.94 | -1.25
512350932 | 610 | 0.54 | 267.11 | 609.99 | 2.17 | -1.86
Location: QQ SEC TWP RGE | 705 | 0.39 | 174.61 | 704.99 | 1.83 | -2.28
SEC.20-T06N-R64W | 799 | 0.26 | 110.99 | 798.99 | 1.43 | -2.05
Citing Type: Planned or Actual | 894 | 0.09 | 84.81 | 893.99 | 1.36 | -1.78
Actual | 988 | 0.11 | 148.83 | 987.99 | 1.29 | -1.66
Deviation Indicator | 1083 | 0.19 | 95.49 | 1082.99 | 1.2 | -1.45
Horizontal | 1177 | 0.29 | 197.43 | 1176.99 | 0.96 | -1.37
North Reference | 1272 | 0.36 | 168.63 | 1271.98 | 0.44 | -1.38
Grid | 1366 | 0.41 | 174.71 | 1365.98 | -0.19 | -1.29
Grid Type | 1461 | 0.65 | 199.05 | 1460.98 | -1.04 | -1.44
SPCS-Colorado North-NAD83 | 1556 | 0.64 | 218.27 | 1555.97 | -1.96 | -1.94
| 1650 | 0.47 | 227.23 | 1649.97 | -2.64 | -2.55
| 1745 | 0.64 | 280.02 | 1744.96 | -2.81 | -3.36
| 1839 | 0.64 | 308.92 | 1838.96 | -2.39 | -4.28
| 1904 | 0.5 | 342.88 | 1903.96 | -1.89 | -4.65
| 1990 | 0.68 | 23.6 | 1989.95 | -1.06 | -4.56
| 2085 | 2.96 | 99.71 | 2084.9 | -0.96 | -1.91
| 2179 | 5.83 | 99.67 | 2178.62 | -2.17 | 5.19
| 2274 | 7.33 | 99.08 | 2272.99 | -3.94 | 15.93
| 2368 | 6.95 | 98.82 | 2366.26 | -5.76 | 27.47
| 2463 | 7.93 | 99.89 | 2460.46 | -7.76 | 39.61
| 2558 | 10.41 | 100.25 | 2554.24 | -10.42 | 54.51
| 2652 | 12.91 | 99.65 | 2646.29 | -13.69 | 73.22
| 2747 | 15.23 | 100.08 | 2738.44 | -17.65 | 95.97
| 2841 | 17.91 | 100.37 | 2828.52 | -22.41 | 122.35
| 2936 | 17.6 | 99.96 | 2919 | -27.53 | 150.87
| 3031 | 17.92 | 100.55 | 3009.47 | -32.69 | 179.38
| 3125 | 17.98 | 100.68 | 3098.9 | -38.02 | 207.85
| 3220 | 16.81 | 102.22 | 3189.55 | -43.65 | 235.69
| 3314 | 17.43 | 99.82 | 3279.39 | -48.93 | 262.85
| 3409 | 17.72 | 100.15 | 3369.95 | -53.9 | 291.1
| 3504 | 17.59 | 101.28 | 3460.48 | -59.26 | 319.41
| 3598 | 17.69 | 100.68 | 3550.06 | -64.68 | 347.37
| 3693 | 18.13 | 99.63 | 3640.45 | -69.83 | 376.13
| 3787 | 17.95 | 99.73 | 3729.83 | -74.73 | 404.82
| 3882 | 18.03 | 99.68 | 3820.19 | -79.67 | 433.74
| 3976 | 17.94 | 100.16 | 3909.59 | -84.67 | 462.33
| 4071 | 17.63 | 100.14 | 4000.05 | -89.79 | 490.9
| 4166 | 17.87 | 99.77 | 4090.53 | -94.79 | 519.42
| 4261 | 17.7 | 100.34 | 4180.99 | -99.86 | 547.99
| 4356 | 17.73 | 100.22 | 4271.49 | -105.02 | 576.44
| 4450 | 18.5 | 100.4 | 4360.83 | -110.25 | 605.19
| 4545 | 18.59 | 99.89 | 4450.89 | -115.57 | 634.93
| 4640 | 18.28 | 100.17 | 4541.02 | -120.8 | 664.52
| 4734 | 18.24 | 99.49 | 4630.29 | -125.83 | 693.54
| 4829 | 18.27 | 100.2 | 4720.5 | -130.92 | 722.86
| 4924 | 18.23 | 99.98 | 4810.73 | -136.13 | 752.15
| 5018 | 18.3 | 99.99 | 4899.99 | -141.24 | 781.16
| 5113 | 18.47 | 99.99 | 4990.14 | -146.44 | 810.67
| 5207 | 18.13 | 99.76 | 5079.39 | -151.5 | 839.75
| 5302 | 18.06 | 101.29 | 5169.69 | -156.89 | 868.75
| 5397 | 17.67 | 101.84 | 5260.11 | -162.73 | 897.31
| 5491 | 18.08 | 100.83 | 5349.57 | -168.4 | 925.6
| 5586 | 18.16 | 100.75 | 5439.86 | -173.93 | 954.62
| 5680 | 18.09 | 101 | 5529.2 | -179.44 | 983.34
| 5775 | 18.22 | 99.32 | 5619.47 | -184.66 | 1012.47
| 5869 | 18.12 | 97.88 | 5708.78 | -189.05 | 1041.45
| 5964 | 18.2 | 97.79 | 5799.05 | -193.08 | 1070.78
| 6058 | 18.15 | 97.71 | 5888.36 | -197.04 | 1099.84
| 6153 | 18 | 97.81 | 5978.67 | -201.02 | 1129.04
| 6248 | 18.04 | 97.75 | 6069.01 | -205 | 1158.16
| 6342 | 17.91 | 97.66 | 6158.42 | -208.88 | 1186.91
| 6437 | 19.62 | 117.43 | 6248.46 | -218.19 | 1215.57
| 6532 | 22.98 | 133.56 | 6337.03 | -238.34 | 1243.2
| 6626 | 29.21 | 146.88 | 6421.48 | -270.25 | 1269.07
| 6721 | 36.38 | 153.3 | 6501.31 | -314.91 | 1294.44
| 6815 | 43.25 | 159.44 | 6573.5 | -370.05 | 1318.31
| 6910 | 49.42 | 160.47 | 6639.06 | -434.59 | 1341.83
| 7004 | 54.91 | 168.09 | 6696.75 | -505.98 | 1361.73
| 7099 | 62.59 | 167.73 | 6746 | -585.34 | 1378.74
| 7193 | 70.19 | 167.58 | 6783.62 | -669.41 | 1397.14
| 7288 | 77.5 | 173.88 | 6810.06 | -759.37 | 1411.73
| 7383 | 84.02 | 177.46 | 6825.31 | -852.81 | 1418.78
| 7477 | 90.03 | 180.3 | 6830.19 | -946.61 | 1420.61
| 7572 | 89.63 | 179.73 | 6830.47 | -1041.61 | 1420.58
| 7666 | 89.57 | 180.56 | 6831.12 | -1135.61 | 1420.34
| 7761 | 89.75 | 179.62 | 6831.69 | -1230.6 | 1420.19
| 7855 | 89.97 | 180.33 | 6831.92 | -1324.6 | 1420.23
| 7950 | 89.63 | 180.15 | 6832.25 | -1419.6 | 1419.84
| 8044 | 89.45 | 180 | 6833 | -1513.6 | 1419.71
| 8139 | 89.91 | 180.2 | 6833.54 | -1608.6 | 1419.55
| 8233 | 89.63 | 179.42 | 6833.91 | -1702.59 | 1419.86
| 8328 | 89.63 | 180.92 | 6834.53 | -1797.59 | 1419.58
| 8422 | 89.32 | 181.17 | 6835.39 | -1891.57 | 1417.86
| 8517 | 89.57 | 178.48 | 6836.31 | -1986.56 | 1418.15
| 8612 | 88.86 | 178.14 | 6837.61 | -2081.5 | 1420.96
| 8706 | 89.08 | 178.3 | 6839.3 | -2175.44 | 1423.87
| 8801 | 89.2 | 178.4 | 6840.72 | -2270.39 | 1426.61
| 8896 | 89.29 | 179.17 | 6841.98 | -2365.36 | 1428.62
| 8990 | 89.35 | 178.59 | 6843.09 | -2459.34 | 1430.46
| 9085 | 90.03 | 179.73 | 6843.61 | -2554.32 | 1431.85
| 9179 | 89.54 | 178.96 | 6843.96 | -2648.32 | 1432.93
| 9274 | 89.78 | 178.88 | 6844.52 | -2743.3 | 1434.72
| 9368 | 89.51 | 179.48 | 6845.11 | -2837.29 | 1436.06
| 9463 | 89.97 | 180 | 6845.54 | -2932.28 | 1436.5
| 9557 | 90.43 | 179.75 | 6845.21 | -3026.28 | 1436.7
| 9652 | 90.71 | 180.27 | 6844.26 | -3121.28 | 1436.68
| 9746 | 89.85 | 179.01 | 6843.8 | -3215.27 | 1437.27
| 9841 | 89.94 | 177.85 | 6843.98 | -3310.23 | 1439.88
| 9936 | 90.25 | 176.73 | 6843.82 | -3405.13 | 1444.37
| 10030 | 89.02 | 178.25 | 6844.42 | -3499.03 | 1448.49
| 10125 | 90.28 | 179.72 | 6845 | -3594.01 | 1450.17
| 10219 | 90.25 | 179.77 | 6844.56 | -3688.01 | 1450.59
| 10314 | 90.22 | 179.98 | 6844.18 | -3783.01 | 1450.79
| 10408 | 90.25 | 180.73 | 6843.79 | -3877 | 1450.21
| 10503 | 90.15 | 179.38 | 6843.46 | -3972 | 1450.12
| 10598 | 88.8 | 179.49 | 6844.33 | -4066.99 | 1451.06
| 10692 | 89.42 | 179.32 | 6845.79 | -4160.97 | 1452.03
| 10787 | 89.66 | 178.99 | 6846.55 | -4255.96 | 1453.43
| 10881 | 89.97 | 179.49 | 6846.85 | -4349.95 | 1454.68
| 10975 | 89.91 | 178.8 | 6846.95 | -4443.94 | 1456.08
| 11070 | 89.97 | 179.54 | 6847.05 | -4538.93 | 1457.46
| 11165 | 89.78 | 179.44 | 6847.26 | -4633.92 | 1458.3
| 11259 | 89.63 | 178.35 | 6847.74 | -4727.9 | 1460.12
| 11353 | 89.85 | 178.9 | 6848.17 | -4821.87 | 1462.37
| 11448 | 89.72 | 179.62 | 6848.53 | -4916.87 | 1463.6
| 11542 | 89.63 | 179.61 | 6849.06 | -5010.86 | 1464.23
| 11637 | 89.75 | 179.11 | 6849.57 | -5105.85 | 1465.29
| 11732 | 89.69 | 179.54 | 6850.04 | -5200.85 | 1466.41
| 11826 | 89.29 | 179.8 | 6850.87 | -5294.84 | 1466.95
| 11921 | 89.63 | 179.56 | 6851.77 | -5389.83 | 1467.48
| 12015 | 89.97 | 179.22 | 6852.1 | -5483.83 | 1468.48
| 12110 | 89.91 | 179.34 | 6852.2 | -5578.82 | 1469.68
| 12205 | 90.55 | 180.16 | 6851.82 | -5673.82 | 1470.09
| 12299 | 90.4 | 179.36 | 6851.04 | -5767.81 | 1470.49
| 12394 | 89.88 | 179.34 | 6850.81 | -5862.81 | 1471.56
| 12488 | 89.91 | 179.15 | 6850.98 | -5956.8 | 1472.8
| 12583 | 89.75 | 178.99 | 6851.26 | -6051.78 | 1474.34
| 12677 | 89.88 | 179.25 | 6851.56 | -6145.77 | 1475.79
| 12772 | 89.6 | 179.2 | 6851.99 | -6240.76 | 1477.07
| 12867 | 89.88 | 179.39 | 6852.42 | -6335.75 | 1478.24
| 12961 | 89.97 | 179.48 | 6852.55 | -6429.75 | 1479.17
| 13056 | 89.75 | 180.3 | 6852.78 | -6524.75 | 1479.35
| 13150 | 89.82 | 179.62 | 6853.13 | -6618.75 | 1479.42
| 13245 | 89.91 | 179.5 | 6853.36 | -6713.74 | 1480.15
| 13340 | 89.91 | 179.48 | 6853.51 | -6808.74 | 1480.99
| 13434 | 90.15 | 180.25 | 6853.46 | -6902.74 | 1481.21
| 13528 | 90.28 | 179.51 | 6853.1 | -6996.74 | 1481.41
| 13623 | 89.82 | 179.34 | 6853.02 | -7091.73 | 1482.36
| 13718 | 90 | 179.11 | 6853.17 | -7186.72 | 1483.65
| 13812 | 89.97 | 179.08 | 6853.19 | -7280.71 | 1485.13
| 13907 | 90 | 178.85 | 6853.22 | -7375.7 | 1486.85
| 14001 | 89.85 | 179.17 | 6853.34 | -7469.68 | 1488.47
| 14096 | 89.97 | 179.59 | 6853.49 | -7564.68 | 1489.5
| 14190 | 90.22 | 179.9 | 6853.34 | -7658.68 | 1489.92
| 14285 | 90 | 179.61 | 6853.15 | -7753.67 | 1490.33
| 14379 | 90.28 | 179.87 | 6852.92 | -7847.67 | 1490.75
| 14474 | 89.94 | 179.16 | 6852.74 | -7942.67 | 1491.56
| 14568 | 90.03 | 179.51 | 6852.77 | -8036.66 | 1492.65
| 14663 | 89.75 | 179.91 | 6852.95 | -8131.66 | 1493.13
| 14757 | 89.88 | 179.28 | 6853.25 | -8225.66 | 1493.79
| 14852 | 89.97 | 179.34 | 6853.38 | -8320.65 | 1494.94
| 14946 | 90.06 | 178.7 | 6853.35 | -8414.64 | 1496.55
| 15041 | 90.09 | 179.61 | 6853.23 | -8509.62 | 1497.95
| 15135 | 90.06 | 179.28 | 6853.1 | -8603.62 | 1498.86
| 15230 | 89.94 | 178.89 | 6853.1 | -8698.61 | 1500.37
| 15324 | 91.02 | 178.76 | 6852.32 | -8792.58 | 1502.3
| 15419 | 90 | 178.44 | 6851.47 | -8887.55 | 1504.62
| 15514 | 89.78 | 179.38 | 6851.65 | -8982.53 | 1506.43
| 15608 | 89.45 | 178.55 | 6852.29 | -9076.51 | 1508.13
| 15703 | 89.72 | 178.74 | 6852.97 | -9171.48 | 1510.37
| 15798 | 90.52 | 179.08 | 6852.77 | -9266.46 | 1512.18
| 15892 | 89.91 | 180.87 | 6852.42 | -9360.46 | 1512.22
| 15986 | 90.06 | 180.44 | 6852.45 | -9454.45 | 1511.15
| 16081 | 89.85 | 180.27 | 6852.52 | -9549.45 | 1510.56
| 16176 | 89.63 | 180.42 | 6852.95 | -9644.45 | 1509.99
| 16270 | 90.34 | 180.87 | 6852.98 | -9738.44 | 1508.93
| 16365 | 89.94 | 180.92 | 6852.74 | -9833.43 | 1507.44
| 16459 | 89.75 | 180.66 | 6853 | -9927.42 | 1506.15
| 16553 | 89.63 | 180.87 | 6853.51 | -10021.41 | 1504.89
| 16648 | 90.03 | 181.02 | 6853.79 | -10116.4 | 1503.33
| 16743 | 90.22 | 180.18 | 6853.58 | -10211.39 | 1502.33
| 16837 | 89.85 | 179.36 | 6853.52 | -10305.39 | 1502.71
| 16932 | 90.15 | 179 | 6853.52 | -10400.38 | 1504.07
| 17026 | 89.72 | 179.84 | 6853.63 | -10494.37 | 1505.02
| 17064 | 89.72 | 179.84 | 6853.82 | -10532.37 | 1505.13

## Lookup (hidden)
North Reference | RetunValue | Grid Type | ReturnValue | Deviation Indicator | ReturnValue
| 3 |  | 5 |  | 4
True |  | SPCS-Colorado Central-NAD27 |  | Directional
Grid |  | SPCS-Colorado Central-NAD83 |  | High Angle
|  | SPCS-Colorado North-NAD27 |  | Horizontal
SPCS-Colorado North-NAD83
SPCS-Colorado South-NAD27
SPCS-Colorado South-NAD83
UTM-Zone 12 NAD27
UTM-Zone 12 NAD83
UTM-Zone 13 NAD27
UTM-Zone 13 NAD83