## Data
Header Information | measured depth (ft) | inclination (°) | azimuth (°) | true vertical depth (ft) | northing +N/-S (ft) | easting +E/-W (ft)
Operator Name | 0 | 0 | 135.98 | 0 | 0 | 0
NOBLE | 80 | 0.29 | 135.98 | 80 | -0.15 | 0.14
Operator Number | 173 | 0.18 | 130.17 | 173 | -0.41 | 0.42
100322 | 264 | 0.47 | 153.63 | 264 | -0.84 | 0.69
Well Name and Number | 359 | 0.47 | 176.13 | 358.99 | -1.57 | 0.89
RAMPART A32-739 | 453 | 0.37 | 177.29 | 452.99 | -2.26 | 0.93
API Number (if available) | 547 | 0.56 | 184.24 | 546.99 | -3.02 | 0.91
512350930 | 642 | 0.19 | 232.07 | 641.99 | -3.58 | 0.75
Location: QQ SEC TWP RGE | 736 | 0.15 | 250.19 | 735.99 | -3.72 | 0.51
SEC.20-T06N-R64W | 831 | 0.48 | 217.51 | 830.98 | -4.08 | 0.15
Citing Type: Planned or Actual | 925 | 0.24 | 165.44 | 924.98 | -4.58 | -0.04
Actual | 1020 | 0.16 | 148.06 | 1019.98 | -4.89 | 0.08
Deviation Indicator | 1114 | 0.16 | 202.18 | 1113.98 | -5.12 | 0.1
Horizontal | 1209 | 0.23 | 255.61 | 1208.98 | -5.29 | -0.13
North Reference | 1303 | 0.22 | 239.76 | 1302.98 | -5.43 | -0.47
Grid | 1398 | 0.25 | 238.87 | 1397.98 | -5.63 | -0.8
Grid Type | 1493 | 0.14 | 267.81 | 1492.98 | -5.74 | -1.1
SPCS-Colorado North-NAD83 | 1587 | 0.07 | 44.59 | 1586.98 | -5.7 | -1.17
| 1681 | 0.28 | 209.33 | 1680.98 | -5.86 | -1.24
| 1776 | 0.45 | 259.71 | 1775.98 | -6.13 | -1.72
| 1871 | 0.66 | 293.93 | 1870.97 | -5.97 | -2.59
| 1921 | 0.75 | 318.49 | 1920.97 | -5.61 | -3.07
| 1989 | 1.14 | 359.31 | 1988.96 | -4.6 | -3.38
| 2083 | 3.11 | 255.69 | 2082.91 | -4.3 | -5.86
| 2178 | 4.68 | 253.61 | 2177.69 | -6.03 | -12.07
| 2273 | 6.39 | 253.39 | 2272.24 | -8.63 | -20.86
| 2367 | 7.6 | 254.24 | 2365.54 | -11.82 | -31.85
| 2462 | 7.5 | 255.18 | 2459.72 | -15.11 | -43.89
| 2556 | 7.48 | 254.11 | 2552.92 | -18.35 | -55.71
| 2651 | 7.71 | 255.54 | 2647.08 | -21.64 | -67.83
| 2745 | 7.39 | 256.08 | 2740.27 | -24.67 | -79.8
| 2840 | 7.7 | 252.93 | 2834.45 | -28 | -91.81
| 2934 | 7.19 | 256.92 | 2927.65 | -31.18 | -103.56
| 3029 | 8.23 | 265.37 | 3021.8 | -33.08 | -116.13
| 3124 | 7.96 | 256.1 | 3115.85 | -35.21 | -129.3
| 3218 | 7.75 | 257.36 | 3208.97 | -38.16 | -141.8
| 3313 | 6.34 | 258.91 | 3303.25 | -40.57 | -153.2
| 3408 | 5.68 | 255.11 | 3397.73 | -42.79 | -162.89
| 3502 | 7.01 | 252.95 | 3491.15 | -45.66 | -172.87
| 3597 | 7.78 | 253.96 | 3585.36 | -49.14 | -184.59
| 3691 | 7.7 | 253.68 | 3678.51 | -52.67 | -196.75
| 3786 | 7.98 | 254.33 | 3772.62 | -56.24 | -209.21
| 3881 | 7.59 | 253.45 | 3866.74 | -59.8 | -221.57
| 3975 | 7.71 | 253.8 | 3959.9 | -63.33 | -233.57
| 4070 | 7.58 | 253.54 | 4054.06 | -66.89 | -245.7
| 4165 | 7.55 | 253.17 | 4148.23 | -70.47 | -257.69
| 4259 | 7.48 | 253.5 | 4241.43 | -73.99 | -269.46
| 4354 | 7.06 | 253.7 | 4335.66 | -77.39 | -281
| 4449 | 7.92 | 254.19 | 4429.85 | -80.81 | -292.9
| 4543 | 7.64 | 253.32 | 4522.99 | -84.37 | -305.11
| 4638 | 7.34 | 255.26 | 4617.17 | -87.73 | -317.03
| 4733 | 6.97 | 257.55 | 4711.44 | -90.51 | -328.53
| 4827 | 7.43 | 253.12 | 4804.69 | -93.51 | -339.91
| 4922 | 7.48 | 253.33 | 4898.89 | -97.06 | -351.72
| 5017 | 7.66 | 253.89 | 4993.06 | -100.59 | -363.72
| 5111 | 7.18 | 251.53 | 5086.28 | -104.19 | -375.31
| 5206 | 6.2 | 253.79 | 5180.63 | -107.51 | -385.87
| 5300 | 6.43 | 253.03 | 5274.06 | -110.46 | -395.78
| 5395 | 6.5 | 253.64 | 5368.45 | -113.53 | -406.03
| 5490 | 7.46 | 253.73 | 5462.75 | -116.77 | -417.11
| 5584 | 7.93 | 253.34 | 5555.9 | -120.34 | -429.18
| 5679 | 7.96 | 253.57 | 5649.99 | -124.08 | -441.76
| 5773 | 7.66 | 253.38 | 5743.12 | -127.71 | -454.01
| 5868 | 7.52 | 253.18 | 5837.29 | -131.32 | -466.03
| 5962 | 7.23 | 252.73 | 5930.51 | -134.86 | -477.56
| 6057 | 7.38 | 254.5 | 6024.74 | -138.26 | -489.15
| 6151 | 8.06 | 250.47 | 6117.89 | -142.08 | -501.18
| 6246 | 11.57 | 228.48 | 6211.51 | -150.62 | -514.6
| 6341 | 17.54 | 212.89 | 6303.46 | -168.98 | -529.52
| 6435 | 23.29 | 201.71 | 6391.55 | -198.18 | -544.11
| 6530 | 29.64 | 192.23 | 6476.59 | -238.64 | -556.05
| 6625 | 37.74 | 183.47 | 6555.61 | -290.74 | -562.8
| 6719 | 44.93 | 177.14 | 6626.18 | -352.72 | -562.89
| 6814 | 52.77 | 178.35 | 6688.64 | -424.14 | -560.12
| 6908 | 60.98 | 179.18 | 6739.97 | -502.78 | -558.45
| 7003 | 69.66 | 180.32 | 6779.6 | -589.01 | -558.1
| 7097 | 77.12 | 180.21 | 6806.45 | -679.03 | -558.52
| 7192 | 85.19 | 180.12 | 6821.05 | -772.82 | -558.79
| 7287 | 90.15 | 180.23 | 6824.91 | -867.71 | -559.08
| 7381 | 89.94 | 179.7 | 6824.83 | -961.71 | -559.02
| 7476 | 89.85 | 179.62 | 6825.01 | -1056.71 | -558.46
| 7570 | 89.85 | 179.12 | 6825.25 | -1150.7 | -557.42
| 7665 | 89.75 | 178.93 | 6825.59 | -1245.69 | -555.81
| 7759 | 89.97 | 178.61 | 6825.81 | -1339.66 | -553.79
| 7853 | 90.09 | 179.05 | 6825.77 | -1433.64 | -551.87
| 7948 | 89.97 | 179.37 | 6825.72 | -1528.64 | -550.56
| 8042 | 90 | 179.18 | 6825.74 | -1622.63 | -549.37
| 8137 | 89.85 | 178.48 | 6825.86 | -1717.61 | -547.43
| 8232 | 90.06 | 180.01 | 6825.94 | -1812.6 | -546.18
| 8326 | 89.91 | 179.13 | 6825.96 | -1906.59 | -545.47
| 8421 | 89.97 | 178.54 | 6826.06 | -2001.57 | -543.54
| 8515 | 90.03 | 178.97 | 6826.06 | -2095.55 | -541.5
| 8610 | 89.97 | 181.01 | 6826.06 | -2190.54 | -541.48
| 8705 | 90 | 181.47 | 6826.09 | -2285.52 | -543.54
| 8799 | 90.15 | 181.81 | 6825.97 | -2379.48 | -546.23
| 8894 | 90 | 181.23 | 6825.84 | -2474.45 | -548.75
| 8989 | 90 | 180.76 | 6825.84 | -2569.44 | -550.4
| 9083 | 90.03 | 180.82 | 6825.82 | -2663.43 | -551.69
| 9178 | 89.88 | 179.82 | 6825.89 | -2758.42 | -552.22
| 9367 | 89.88 | 178.41 | 6826.29 | -2947.4 | -549.3
| 9461 | 89.91 | 177.91 | 6826.46 | -3041.35 | -546.29
| 9556 | 89.82 | 178.21 | 6826.68 | -3136.29 | -543.07
| 9650 | 89.82 | 180.56 | 6826.98 | -3230.28 | -542.06
| 9745 | 89.88 | 181.17 | 6827.23 | -3325.27 | -543.5
| 9839 | 90.15 | 181.17 | 6827.2 | -3419.25 | -545.42
| 9934 | 89.69 | 180.8 | 6827.34 | -3514.23 | -547.05
| 10029 | 89.75 | 179.6 | 6827.8 | -3609.23 | -547.38
| 10123 | 90.46 | 179.83 | 6827.63 | -3703.23 | -546.91
| 10218 | 90.09 | 178.81 | 6827.17 | -3798.22 | -545.79
| 10312 | 91.05 | 178.32 | 6826.24 | -3892.18 | -543.43
| 10407 | 90 | 176.34 | 6825.37 | -3987.07 | -539.01
| 10502 | 90.43 | 176.04 | 6825.01 | -4081.86 | -532.69
| 10596 | 90.43 | 174.34 | 6824.3 | -4175.52 | -524.81
| 10690 | 90.55 | 174.27 | 6823.5 | -4269.05 | -515.48
| 10785 | 90.37 | 174.37 | 6822.74 | -4363.59 | -506.08
| 10879 | 90.55 | 174.32 | 6821.98 | -4457.12 | -496.82
| 10974 | 90.49 | 174.33 | 6821.12 | -4551.66 | -487.43
| 11068 | 90.46 | 174.44 | 6820.34 | -4645.2 | -478.23
| 11163 | 90.74 | 174.07 | 6819.35 | -4739.72 | -468.72
| 11257 | 90.4 | 174.32 | 6818.41 | -4833.23 | -459.21
| 11352 | 89.78 | 174.11 | 6818.26 | -4927.75 | -449.64
| 11446 | 90.03 | 176.25 | 6818.42 | -5021.41 | -441.74
| 11541 | 89.57 | 177.28 | 6818.75 | -5116.26 | -436.38
| 11635 | 89.78 | 179.36 | 6819.28 | -5210.21 | -433.62
| 11730 | 89.85 | 180.22 | 6819.59 | -5305.21 | -433.28
| 11825 | 89.88 | 180.01 | 6819.81 | -5400.21 | -433.47
| 11919 | 89.78 | 180 | 6820.09 | -5494.21 | -433.47
| 12014 | 90.03 | 179.8 | 6820.25 | -5589.2 | -433.31
| 12108 | 90.09 | 179.85 | 6820.15 | -5683.2 | -433.02
| 12203 | 89.35 | 179.71 | 6820.62 | -5778.2 | -432.66
| 12298 | 89.29 | 179.74 | 6821.74 | -5873.19 | -432.2
| 12392 | 90.03 | 179.93 | 6822.3 | -5967.19 | -431.93
| 12487 | 89.48 | 179.64 | 6822.71 | -6062.19 | -431.57
| 12581 | 88.89 | 179.06 | 6824.04 | -6156.17 | -430.51
| 12676 | 89.23 | 178.42 | 6825.6 | -6251.14 | -428.42
| 12771 | 89.2 | 178.43 | 6826.9 | -6346.09 | -425.81
| 12865 | 88.74 | 178.98 | 6828.59 | -6440.05 | -423.68
| 12960 | 90.8 | 180.52 | 6828.97 | -6535.04 | -423.27
| 13054 | 90.83 | 180.68 | 6827.64 | -6629.03 | -424.25
| 13149 | 90.74 | 180.23 | 6826.34 | -6724.02 | -425.01
| 13338 | 90.68 | 179.59 | 6823.99 | -6913 | -424.71
| 13433 | 90.92 | 179.56 | 6822.67 | -7007.99 | -424.01
| 13527 | 90.83 | 179.35 | 6821.23 | -7101.97 | -423.11
| 13621 | 90.83 | 179.13 | 6819.87 | -7195.95 | -421.87
| 13716 | 90.74 | 179.27 | 6818.57 | -7290.94 | -420.54
| 13810 | 90.92 | 179.38 | 6817.21 | -7384.92 | -419.43
| 13905 | 90.68 | 179.02 | 6815.88 | -7479.9 | -418.11
| 14000 | 90.28 | 179.87 | 6815.09 | -7574.89 | -417.19
| 14094 | 89.78 | 179.45 | 6815.04 | -7668.89 | -416.63
| 14189 | 90.65 | 179.59 | 6814.68 | -7763.89 | -415.83
| 14283 | 90.12 | 178.91 | 6814.05 | -7857.87 | -414.6
| 14378 | 90.37 | 180.24 | 6813.64 | -7952.87 | -413.9
| 14472 | 91.54 | 180.36 | 6812.08 | -8046.85 | -414.39
| 14567 | 90.62 | 179.6 | 6810.28 | -8141.83 | -414.36
| 14661 | 90.31 | 179.54 | 6809.52 | -8235.83 | -413.65
| 14756 | 90.52 | 179.18 | 6808.83 | -8330.82 | -412.59
| 14850 | 90.15 | 179.14 | 6808.28 | -8424.81 | -411.21
| 14945 | 90.28 | 178.81 | 6807.93 | -8519.79 | -409.51
| 15039 | 90.52 | 178.81 | 6807.27 | -8613.77 | -407.56
| 15134 | 90 | 178.48 | 6806.84 | -8708.74 | -405.31
| 15228 | 90.31 | 180.07 | 6806.59 | -8802.73 | -404.12
| 15323 | 90.37 | 180.61 | 6806.02 | -8897.73 | -404.69
| 15417 | 90.37 | 180.42 | 6805.41 | -8991.72 | -405.53
| 15512 | 90.31 | 180.31 | 6804.85 | -9086.72 | -406.14
| 15607 | 90.22 | 182.15 | 6804.41 | -9181.69 | -408.18
| 15701 | 90.15 | 184.31 | 6804.11 | -9275.53 | -413.47
| 15796 | 90.46 | 183.38 | 6803.6 | -9370.32 | -419.84
| 15985 | 90.12 | 180.26 | 6802.65 | -9559.2 | -425.84
| 16080 | 90.12 | 178.99 | 6802.45 | -9654.19 | -425.22
| 16174 | 90.12 | 178.36 | 6802.25 | -9748.17 | -423.05
| 16269 | 90.4 | 181.16 | 6801.82 | -9843.16 | -422.65
| 16363 | 90.46 | 181.46 | 6801.11 | -9937.13 | -424.8
| 16458 | 90.4 | 181.45 | 6800.4 | -10032.09 | -427.21
| 16552 | 90.25 | 181.69 | 6799.87 | -10126.06 | -429.79
| 16646 | 90.12 | 179.13 | 6799.56 | -10220.05 | -430.46
| 16741 | 90.25 | 176.64 | 6799.26 | -10314.97 | -426.95
| 16836 | 90.22 | 174.94 | 6798.87 | -10409.71 | -419.98
| 16888 | 90.22 | 174.2 | 6798.67 | -10461.48 | -415.06
| 16912 | 90.22 | 174.2 | 6798.58 | -10485.36 | -412.63

## Lookup (hidden)
North Reference | RetunValue | Grid Type | ReturnValue | Deviation Indicator | ReturnValue
| 3 |  | 5 |  | 4
True |  | SPCS-Colorado Central-NAD27 |  | Directional
Grid |  | SPCS-Colorado Central-NAD83 |  | High Angle
|  | SPCS-Colorado North-NAD27 |  | Horizontal
SPCS-Colorado North-NAD83
SPCS-Colorado South-NAD27
SPCS-Colorado South-NAD83
UTM-Zone 12 NAD27
UTM-Zone 12 NAD83
UTM-Zone 13 NAD27
UTM-Zone 13 NAD83