## Data
Header Information | measured depth (ft) | inclination (°) | azimuth (°) | true vertical depth (ft) | northing +N/-S (ft) | easting +E/-W (ft)
Operator Name | 0 | 0 | 126.84 | 0 | 0 | 0
NOBLE | 80 | 0.09 | 126.84 | 80 | -0.04 | 0.05
Operator Number | 173 | 0.08 | 156.53 | 173 | -0.14 | 0.13
100322 | 264 | 0.34 | 67.95 | 264 | -0.1 | 0.41
Well Name and Number | 359 | 0.08 | 97.97 | 359 | 0 | 0.74
RAMPART A32-730 | 453 | 0.13 | 267.64 | 453 | -0.01 | 0.7
API Number (if available) | 547 | 0.41 | 101.83 | 547 | -0.09 | 0.92
512350929 | 642 | 0.44 | 91.27 | 642 | -0.17 | 1.62
Location: QQ SEC TWP RGE | 736 | 0.55 | 86.3 | 735.99 | -0.14 | 2.43
SEC.20-T06N-R64W | 831 | 0.38 | 117.96 | 830.99 | -0.26 | 3.16
Citing Type: Planned or Actual | 925 | 0.74 | 86.06 | 924.98 | -0.37 | 4.04
Actual | 1020 | 0.73 | 98.76 | 1019.98 | -0.42 | 5.25
Deviation Indicator | 1114 | 1.12 | 105.44 | 1113.96 | -0.75 | 6.73
Horizontal | 1209 | 1.24 | 122.99 | 1208.94 | -1.56 | 8.49
North Reference | 1303 | 0.96 | 103.87 | 1302.93 | -2.3 | 10.1
Grid | 1398 | 0.8 | 107.17 | 1397.92 | -2.69 | 11.51
Grid Type | 1493 | 0.94 | 103.98 | 1492.91 | -3.07 | 12.9
SPCS-Colorado North-NAD83 | 1587 | 0.79 | 118.37 | 1586.89 | -3.57 | 14.22
| 1681 | 1.03 | 132.8 | 1680.88 | -4.45 | 15.41
| 1776 | 1.09 | 174.61 | 1775.87 | -5.93 | 16.12
| 1871 | 1.03 | 207.77 | 1870.85 | -7.58 | 15.81
| 1951 | 0.79 | 224.57 | 1950.84 | -8.61 | 15.08
| 1989 | 1.19 | 267.2 | 1988.84 | -8.82 | 14.51
| 2083 | 0.16 | 110.8 | 2082.83 | -8.91 | 13.65
| 2178 | 0.04 | 178.29 | 2177.83 | -8.99 | 13.78
| 2273 | 0.14 | 202.12 | 2272.83 | -9.13 | 13.74
| 2367 | 0.25 | 211.34 | 2366.83 | -9.42 | 13.59
| 2462 | 0.34 | 183.13 | 2461.83 | -9.87 | 13.46
| 2556 | 0.41 | 4.25 | 2555.83 | -9.82 | 13.47
| 2745 | 0.31 | 300.72 | 2744.83 | -8.88 | 13.08
| 2840 | 0.5 | 111.72 | 2839.82 | -8.9 | 13.25
| 2935 | 0.32 | 309.05 | 2934.82 | -8.89 | 13.43
| 3029 | 0.6 | 29.94 | 3028.82 | -8.3 | 13.47
| 3124 | 0.58 | 295.08 | 3123.82 | -7.66 | 13.28
| 3218 | 0.34 | 185.35 | 3217.82 | -7.74 | 12.82
| 3313 | 0.62 | 185.49 | 3312.81 | -8.53 | 12.75
| 3408 | 0.16 | 84.66 | 3407.81 | -9.03 | 12.83
| 3502 | 0.54 | 28.02 | 3501.81 | -8.63 | 13.17
| 3597 | 0.32 | 166.13 | 3596.81 | -8.49 | 13.44
| 3692 | 0.07 | 203.6 | 3691.81 | -8.8 | 13.48
| 3786 | 0.07 | 54.55 | 3785.81 | -8.82 | 13.51
| 3881 | 0.04 | 204.69 | 3880.81 | -8.82 | 13.54
| 3975 | 0.1 | 136.86 | 3974.81 | -8.91 | 13.58
| 4070 | 0.11 | 114.48 | 4069.81 | -9 | 13.72
| 4165 | 0.03 | 139.74 | 4164.81 | -9.06 | 13.82
| 4259 | 0.03 | 85.49 | 4258.81 | -9.08 | 13.86
| 4354 | 0.03 | 66.41 | 4353.81 | -9.07 | 13.91
| 4449 | 0 | 97 | 4448.81 | -9.06 | 13.93
| 4544 | 0.07 | 168.8 | 4543.81 | -9.11 | 13.94
| 4638 | 0.09 | 216.11 | 4637.81 | -9.23 | 13.91
| 4733 | 0.15 | 193.98 | 4732.81 | -9.41 | 13.84
| 4827 | 0.99 | 155.62 | 4826.8 | -10.27 | 14.14
| 4922 | 3.09 | 154.68 | 4921.74 | -13.33 | 15.58
| 5017 | 5.25 | 153.35 | 5016.48 | -19.53 | 18.62
| 5111 | 6.09 | 156.47 | 5110.02 | -27.95 | 22.54
| 5206 | 6.48 | 158.63 | 5204.45 | -37.56 | 26.51
| 5300 | 6.29 | 158.74 | 5297.86 | -47.3 | 30.31
| 5395 | 6.31 | 152.56 | 5392.29 | -56.78 | 34.6
| 5490 | 6.42 | 150.15 | 5486.71 | -66.02 | 39.65
| 5584 | 5.43 | 151.31 | 5580.2 | -74.48 | 44.4
| 5679 | 4.65 | 153.01 | 5674.83 | -81.86 | 48.31
| 5773 | 5.67 | 152.96 | 5768.45 | -89.39 | 52.15
| 5868 | 6.33 | 152.45 | 5862.93 | -98.21 | 56.7
| 6057 | 5.83 | 153.41 | 6050.87 | -116.03 | 65.82
| 6152 | 5.77 | 152.28 | 6145.38 | -124.57 | 70.2
| 6246 | 10.37 | 186.73 | 6238.47 | -137.17 | 71.41
| 6341 | 17.07 | 187.9 | 6330.71 | -159.5 | 68.49
| 6435 | 24.12 | 180.65 | 6418.66 | -192.42 | 66.37
| 6530 | 31.02 | 173.9 | 6502.84 | -236.23 | 68.75
| 6625 | 38.71 | 177.78 | 6580.74 | -290.34 | 72.51
| 6719 | 47.52 | 177.37 | 6649.29 | -354.47 | 75.25
| 6814 | 54.95 | 177.05 | 6708.74 | -428.4 | 78.86
| 6908 | 63.11 | 179.84 | 6757.07 | -508.89 | 80.96
| 7003 | 71.71 | 179.2 | 6793.53 | -596.52 | 81.71
| 7097 | 80.1 | 179.3 | 6816.4 | -687.6 | 82.9
| 7192 | 87.84 | 179.26 | 6826.37 | -781.99 | 84.09
| 7287 | 89.51 | 179.39 | 6828.57 | -876.96 | 85.21
| 7381 | 89.26 | 179.07 | 6829.58 | -970.94 | 86.47
| 7476 | 89.57 | 179.39 | 6830.55 | -1065.93 | 87.75
| 7570 | 89.69 | 179.06 | 6831.16 | -1159.92 | 89.02
| 7665 | 90 | 179.11 | 6831.41 | -1254.9 | 90.53
| 7759 | 89.82 | 179.17 | 6831.56 | -1348.89 | 91.94
| 7854 | 89.88 | 178.96 | 6831.81 | -1443.88 | 93.49
| 7948 | 89.42 | 179.56 | 6832.39 | -1537.87 | 94.71
| 8043 | 90.03 | 179.68 | 6832.84 | -1632.87 | 95.34
| 8137 | 89.69 | 178.96 | 6833.07 | -1726.86 | 96.45
| 8232 | 89.69 | 179.27 | 6833.58 | -1821.85 | 97.92
| 8326 | 89.91 | 179.61 | 6833.91 | -1915.84 | 98.84
| 8515 | 89.72 | 178.95 | 6834.52 | -2104.82 | 101.22
| 8610 | 89.42 | 179.03 | 6835.24 | -2199.81 | 102.89
| 8705 | 89.78 | 179.46 | 6835.9 | -2294.8 | 104.14
| 8799 | 89.51 | 179.14 | 6836.48 | -2388.79 | 105.29
| 8894 | 89.6 | 179.35 | 6837.22 | -2483.78 | 106.54
| 8989 | 89.63 | 179.36 | 6837.86 | -2578.77 | 107.61
| 9083 | 90.71 | 179.39 | 6837.58 | -2672.76 | 108.64
| 9178 | 89.11 | 178.4 | 6837.73 | -2767.74 | 110.47
| 9272 | 89.48 | 179.01 | 6838.88 | -2861.71 | 112.59
| 9367 | 89.72 | 178.88 | 6839.55 | -2956.69 | 114.34
| 9461 | 89.63 | 178.77 | 6840.08 | -3050.67 | 116.27
| 9556 | 89.82 | 179.11 | 6840.54 | -3145.65 | 118.03
| 9650 | 89.88 | 179.33 | 6840.78 | -3239.64 | 119.31
| 9745 | 89.78 | 179.42 | 6841.07 | -3334.63 | 120.34
| 9840 | 89.29 | 178.95 | 6841.84 | -3429.62 | 121.69
| 9934 | 89.51 | 178.98 | 6842.82 | -3523.6 | 123.39
| 10029 | 89.35 | 178.97 | 6843.77 | -3618.58 | 125.09
| 10123 | 89.72 | 179.02 | 6844.53 | -3712.56 | 126.74
| 10218 | 89.54 | 179.79 | 6845.14 | -3807.55 | 127.73
| 10312 | 89.66 | 179.42 | 6845.8 | -3901.55 | 128.37
| 10407 | 89.78 | 179.1 | 6846.26 | -3996.54 | 129.6
| 10502 | 89.66 | 179.39 | 6846.73 | -4091.53 | 130.85
| 10596 | 89.72 | 179.86 | 6847.24 | -4185.53 | 131.47
| 10691 | 89.6 | 179 | 6847.8 | -4280.52 | 132.41
| 10785 | 89.75 | 179.56 | 6848.33 | -4374.51 | 133.59
| 10880 | 89.45 | 179.44 | 6849 | -4469.5 | 134.42
| 10974 | 89.32 | 179.73 | 6850 | -4563.5 | 135.1
| 11069 | 89.85 | 179.08 | 6850.69 | -4658.49 | 136.09
| 11163 | 91.08 | 178.91 | 6849.93 | -4752.47 | 137.74
| 11258 | 89.94 | 179.25 | 6849.08 | -4847.45 | 139.26
| 11352 | 89.97 | 179.28 | 6849.16 | -4941.44 | 140.47
| 11447 | 89.29 | 178.55 | 6849.77 | -5036.42 | 142.27
| 11541 | 90.46 | 179.12 | 6849.98 | -5130.4 | 144.18
| 11636 | 90.22 | 178.99 | 6849.41 | -5225.39 | 145.75
| 11730 | 90.31 | 178.83 | 6848.98 | -5319.37 | 147.54
| 11825 | 89.94 | 179.29 | 6848.77 | -5414.36 | 149.09
| 11919 | 90.25 | 178.98 | 6848.61 | -5508.34 | 150.51
| 12014 | 89.82 | 178.83 | 6848.56 | -5603.33 | 152.33
| 12108 | 90.18 | 178.9 | 6848.56 | -5697.31 | 154.19
| 12203 | 89.66 | 179.21 | 6848.69 | -5792.29 | 155.76
| 12298 | 90.52 | 179.28 | 6848.54 | -5887.29 | 157.01
| 12392 | 89.94 | 180.34 | 6848.16 | -5981.28 | 157.32
| 12487 | 89.54 | 180.34 | 6848.59 | -6076.28 | 156.76
| 12581 | 89.48 | 180.31 | 6849.4 | -6170.27 | 156.22
| 12676 | 90.4 | 179.87 | 6849.5 | -6265.27 | 156.07
| 12771 | 89.38 | 179.25 | 6849.68 | -6360.27 | 156.8
| 12865 | 89.6 | 178.66 | 6850.52 | -6454.25 | 158.52
| 12960 | 89.11 | 178.57 | 6851.59 | -6549.21 | 160.81
| 13149 | 90.52 | 180.88 | 6852.2 | -6738.19 | 161.72
| 13244 | 89.23 | 181.21 | 6852.4 | -6833.18 | 159.99
| 13338 | 89.78 | 180.74 | 6853.22 | -6927.16 | 158.39
| 13433 | 89.66 | 180.75 | 6853.68 | -7022.15 | 157.15
| 13527 | 89.85 | 181.2 | 6854.08 | -7116.13 | 155.55
| 13622 | 89.88 | 180.64 | 6854.31 | -7211.12 | 154.03
| 13716 | 89.75 | 180.87 | 6854.61 | -7305.11 | 152.79
| 13810 | 89.72 | 179.9 | 6855.04 | -7399.11 | 152.16
| 13905 | 89.72 | 180.48 | 6855.51 | -7494.11 | 151.84
| 14000 | 89.88 | 180.09 | 6855.84 | -7589.1 | 151.37
| 14094 | 89.63 | 178.38 | 6856.24 | -7683.09 | 152.63
| 14189 | 89.54 | 177.97 | 6856.93 | -7778.04 | 155.65
| 14283 | 89.78 | 177.44 | 6857.49 | -7871.96 | 159.42
| 14378 | 90.15 | 177.68 | 6857.55 | -7966.88 | 163.46
| 14472 | 89.97 | 178.01 | 6857.45 | -8060.81 | 166.99
| 14567 | 89.88 | 177.43 | 6857.57 | -8155.73 | 170.77
| 14662 | 89.72 | 176.86 | 6857.9 | -8250.61 | 175.51
| 14756 | 89.82 | 177.41 | 6858.28 | -8344.5 | 180.2
| 14851 | 89.42 | 177.46 | 6858.91 | -8439.4 | 184.46
| 14945 | 89.48 | 176.5 | 6859.81 | -8533.26 | 189.41
| 15039 | 89.57 | 177.92 | 6860.59 | -8627.15 | 193.98
| 15134 | 89.66 | 178.55 | 6861.23 | -8722.1 | 196.91
| 15229 | 90.28 | 178.22 | 6861.28 | -8817.06 | 199.59
| 15323 | 89.57 | 177.38 | 6861.4 | -8910.99 | 203.19
| 15418 | 89.63 | 178.04 | 6862.07 | -9005.91 | 206.99
| 15512 | 89.42 | 178.67 | 6862.85 | -9099.87 | 209.69
| 15607 | 90.37 | 180.63 | 6863.02 | -9194.86 | 210.27
| 15702 | 90.71 | 180.59 | 6862.12 | -9289.85 | 209.26
| 15796 | 89.82 | 180.71 | 6861.69 | -9383.84 | 208.19
| 15891 | 90.28 | 179.93 | 6861.61 | -9478.84 | 207.66
| 15985 | 90.18 | 179.66 | 6861.23 | -9572.84 | 208
| 16080 | 90.25 | 179.02 | 6860.87 | -9667.83 | 209.09
| 16174 | 89.72 | 179.64 | 6860.9 | -9761.82 | 210.19
| 16269 | 90.22 | 179.64 | 6860.95 | -9856.82 | 210.79
| 16363 | 89.94 | 179.85 | 6860.82 | -9950.82 | 211.21
| 16458 | 90.12 | 180.27 | 6860.77 | -10045.82 | 211.11
| 16552 | 90.06 | 179.58 | 6860.62 | -10139.82 | 211.23
| 16741 | 90.22 | 180.17 | 6860.16 | -10328.82 | 211.64
| 16836 | 89.91 | 180.19 | 6860.05 | -10423.82 | 211.34
| 16872 | 89.91 | 180.19 | 6860.11 | -10459.82 | 211.22

## Lookup (hidden)
North Reference | RetunValue | Grid Type | ReturnValue | Deviation Indicator | ReturnValue
| 3 |  | 5 |  | 4
True |  | SPCS-Colorado Central-NAD27 |  | Directional
Grid |  | SPCS-Colorado Central-NAD83 |  | High Angle
|  | SPCS-Colorado North-NAD27 |  | Horizontal
SPCS-Colorado North-NAD83
SPCS-Colorado South-NAD27
SPCS-Colorado South-NAD83
UTM-Zone 12 NAD27
UTM-Zone 12 NAD83
UTM-Zone 13 NAD27
UTM-Zone 13 NAD83