## Data
Header Information | measured depth (ft) | inclination (°) | azimuth (°) | true vertical depth (ft) | northing +N/-S (ft) | easting +E/-W (ft)
Operator Name | 0 | 0 | 0 | 0 | 0 | 0
Bonanza Creek | 148 | 0.4 | 350.6 | 148 | 0.5 | -0.1
Operator Number | 239 | 0.8 | 299.6 | 239 | 1.1 | -0.7
8960 | 330 | 0.9 | 300.1 | 330 | 1.8 | -1.9
Well Name and Number | 449 | 1.1 | 286.2 | 449 | 2.6 | -3.8
Antelope C12-W42-33HNB | 539 | 1.3 | 286.1 | 538.9 | 3.1 | -5.6
API Number (if available) | 628 | 1.8 | 296.8 | 627.9 | 4 | -7.8
05-123-50450 | 717 | 2.3 | 310.7 | 716.9 | 5.8 | -10.4
Location: QQ SEC TWP RGE | 806 | 2.4 | 312.8 | 805.8 | 8.3 | -13.1
NWSW 33 5N 62W | 896 | 2.7 | 316.5 | 895.7 | 11.1 | -16
Citing Type: Planned or Actual | 985 | 2.8 | 315.4 | 984.6 | 14.1 | -18.9
Actual | 1075 | 4 | 319.3 | 1074.4 | 18.1 | -22.5
Deviation Indicator | 1165 | 5.3 | 311.7 | 1164.1 | 23.2 | -27.7
Horizontal | 1254 | 5.8 | 311.4 | 1252.7 | 28.9 | -34.1
North Reference | 1344 | 7.2 | 313.6 | 1342.1 | 35.8 | -41.6
True | 1433 | 8.6 | 311.5 | 1430.3 | 44.1 | -50.6
Grid Type | 1522 | 8.2 | 311.9 | 1518.3 | 52.7 | -60.3
#VALUE! | 1574 | 7.8 | 311.9 | 1569.8 | 57.6 | -65.7
| 1634 | 7.8 | 311.9 | 1629.3 | 63 | -71.8

## Lookup (hidden)
North Reference | RetunValue | Grid Type | ReturnValue | Deviation Indicator | ReturnValue
| 2 |  | 0 |  | 4
True |  | SPCS-Colorado Central-NAD27 |  | Directional
Grid |  | SPCS-Colorado Central-NAD83 |  | High Angle
|  | SPCS-Colorado North-NAD27 |  | Horizontal
SPCS-Colorado North-NAD83
SPCS-Colorado South-NAD27
SPCS-Colorado South-NAD83
UTM-Zone 12 NAD27
UTM-Zone 12 NAD83
UTM-Zone 13 NAD27
UTM-Zone 13 NAD83