## Data
Header Information | measured depth (ft) | inclination (°) | azimuth (°) | true vertical depth (ft) | northing +N/-S (ft) | easting +E/-W (ft)
Operator Name | 0 | 0 | 0 | 0 | 0 | 0
Bonanza Creek | 148 | 0.6 | 351.3 | 148 | 0.8 | -0.1
Operator Number | 239 | 0.7 | 343.2 | 239 | 1.8 | -0.3
8960 | 330 | 0.8 | 344.8 | 330 | 2.9 | -0.7
Well Name and Number | 449 | 1.1 | 339.7 | 449 | 4.8 | -1.3
Antelope C13-W43-33HNC | 539 | 1.6 | 337.9 | 538.9 | 6.8 | -2.1
API Number (if available) | 628 | 2.4 | 330 | 627.9 | 9.5 | -3.5
05-123-50455 | 717 | 1.7 | 308.6 | 716.8 | 12 | -5.4
Location: QQ SEC TWP RGE | 806 | 1.5 | 288.3 | 805.8 | 13.2 | -7.6
NWSW 33 5N 62W | 896 | 0.5 | 294.8 | 895.8 | 13.7 | -9
Citing Type: Planned or Actual | 985 | 0.2 | 256.3 | 984.8 | 13.8 | -9.5
Actual | 1075 | 0.2 | 315.9 | 1074.8 | 13.9 | -9.8
Deviation Indicator | 1165 | 0.4 | 297.8 | 1164.8 | 14.1 | -10.2
Horizontal | 1254 | 0.6 | 299.2 | 1253.8 | 14.5 | -10.9
North Reference | 1344 | 1.1 | 272.3 | 1343.8 | 14.8 | -12.1
True | 1433 | 0.8 | 231.9 | 1432.8 | 14.4 | -13.5
Grid Type | 1522 | 0.8 | 219.8 | 1521.7 | 13.6 | -14.4
#VALUE! | 1557 | 0.9 | 228 | 1556.7 | 13.2 | -14.7
| 1617 | 0.9 | 228 | 1616.7 | 12.6 | -15.4

## Lookup (hidden)
North Reference | RetunValue | Grid Type | ReturnValue | Deviation Indicator | ReturnValue
| 2 |  | 0 |  | 4
True |  | SPCS-Colorado Central-NAD27 |  | Directional
Grid |  | SPCS-Colorado Central-NAD83 |  | High Angle
|  | SPCS-Colorado North-NAD27 |  | Horizontal
SPCS-Colorado North-NAD83
SPCS-Colorado South-NAD27
SPCS-Colorado South-NAD83
UTM-Zone 12 NAD27
UTM-Zone 12 NAD83
UTM-Zone 13 NAD27
UTM-Zone 13 NAD83