## Data
Header Information | measured depth (ft) | inclination (°) | azimuth (°) | true vertical depth (ft) | northing +N/-S (ft) | easting +E/-W (ft)
Operator Name | 800 | 0 | 0 | 800 | 0 | 0
Highpoint Operating Corporation | 884 | 0.88 | 240.03 | 884 | -0.32 | -0.56
Operator Number | 976 | 2.11 | 247.85 | 975.96 | -1.31 | -2.74
10071 | 1068 | 3.25 | 246.71 | 1067.86 | -2.98 | -6.7
Well Name and Number | 1159 | 4.04 | 237.92 | 1158.68 | -5.71 | -11.79
Anschutz Equus Farms 4-62-9-4956C2 | 1251 | 5.28 | 229.66 | 1250.37 | -10.17 | -17.76
API Number (if available) | 1343 | 4.75 | 228.43 | 1342.02 | -15.44 | -23.84
05-123-42156 | 1434 | 5.63 | 224.56 | 1432.65 | -21.12 | -29.79
Location: QQ SEC TWP RGE | 1526 | 5.01 | 220.52 | 1524.25 | -27.39 | -35.57
SWSW Section 9, T4N, R62W | 1617 | 4.48 | 218.41 | 1614.94 | -33.19 | -40.36
Citing Type: Planned or Actual | 1709 | 4.31 | 222.01 | 1706.67 | -38.57 | -44.9
ACTUAL | 1801 | 3.34 | 207.95 | 1798.46 | -43.51 | -48.47
Deviation Indicator | 1892 | 4.31 | 220.96 | 1889.26 | -48.44 | -51.96
Horizontal | 1983 | 4.66 | 223.24 | 1979.98 | -53.71 | -56.73
North Reference | 2075 | 3.96 | 206.63 | 2071.73 | -59.27 | -60.71
True | 2167 | 3.61 | 226.23 | 2163.53 | -64.12 | -64.23
Grid Type | 2259 | 3.43 | 226.84 | 2255.35 | -68 | -68.33
#VALUE! | 2350 | 5.1 | 236.07 | 2346.1 | -72.12 | -73.67
| 2445 | 4.57 | 235.81 | 2440.76 | -76.61 | -80.3
| 2539 | 6.16 | 230.8 | 2534.35 | -81.9 | -87.31
| 2633 | 6.86 | 228.69 | 2627.74 | -88.79 | -95.44
| 2728 | 5.98 | 218.23 | 2722.15 | -96.43 | -102.76
| 2822 | 5.45 | 213.4 | 2815.68 | -104 | -108.25
| 2917 | 4.31 | 207.42 | 2910.34 | -110.93 | -112.38
| 3012 | 3.96 | 224.47 | 3005.09 | -116.44 | -116.32
| 3106 | 3.34 | 207.68 | 3098.9 | -121.19 | -119.86
| 3201 | 3.69 | 215.24 | 3193.73 | -126.13 | -122.91
| 3295 | 2.64 | 216.47 | 3287.58 | -130.34 | -125.95
| 3390 | 3.87 | 220.43 | 3382.43 | -134.54 | -129.33
| 3484 | 4.4 | 229.57 | 3476.18 | -139.3 | -134.13
| 3578 | 5.1 | 231.77 | 3569.86 | -144.22 | -140.15
| 3672 | 5.28 | 223.77 | 3663.47 | -149.93 | -146.43
| 3766 | 5.01 | 218.41 | 3757.1 | -156.27 | -151.97
| 3861 | 5.28 | 228.69 | 3851.71 | -162.41 | -157.83
| 3955 | 3.78 | 224.3 | 3945.42 | -167.48 | -163.24
| 4050 | 4.48 | 237.04 | 4040.17 | -171.74 | -168.54
| 4144 | 3.52 | 244.77 | 4133.94 | -174.97 | -174.24
| 4239 | 4.66 | 250.05 | 4228.7 | -177.53 | -180.5
| 4333 | 3.34 | 252.86 | 4322.47 | -179.64 | -186.71
| 4428 | 4.04 | 242.31 | 4417.27 | -182.01 | -192.32
| 4523 | 4.84 | 240.29 | 4511.99 | -185.55 | -198.76
| 4617 | 5.28 | 231.41 | 4605.62 | -190.21 | -205.58
| 4711 | 5.28 | 222.19 | 4699.23 | -196.11 | -211.87
| 4806 | 4.31 | 212.25 | 4793.89 | -202.37 | -216.71
| 4900 | 3.34 | 215.42 | 4887.68 | -207.59 | -220.18
| 4994 | 2.37 | 203.55 | 4981.57 | -211.6 | -222.55
| 5088 | 2.11 | 196.79 | 5075.49 | -215.04 | -223.82
| 5183 | 1.67 | 196.43 | 5170.44 | -218.04 | -224.72
| 5278 | 0.7 | 119.88 | 5265.43 | -219.66 | -224.61
| 5372 | 0.7 | 142.38 | 5359.42 | -220.4 | -223.76
| 5467 | 0.62 | 152.14 | 5454.41 | -221.32 | -223.16
| 5561 | 0.18 | 145.02 | 5548.41 | -221.89 | -222.84
| 5656 | 0.44 | 179.65 | 5643.41 | -222.37 | -222.75
| 5750 | 0.26 | 189.93 | 5737.41 | -222.94 | -222.79
| 5845 | 2.81 | 88.5 | 5832.37 | -223.1 | -220.5
| 5940 | 11.78 | 89.03 | 5926.5 | -222.87 | -208.45
| 6035 | 21.63 | 81.91 | 6017.39 | -220.24 | -181.35
| 6129 | 32.45 | 84.81 | 6101 | -215.5 | -138.95
| 6224 | 42.3 | 85.96 | 6176.4 | -210.93 | -81.54
| 6319 | 55.05 | 88.68 | 6239.01 | -207.77 | -10.43
| 6413 | 72.63 | 89.91 | 6280.29 | -206.8 | 73.6
| 6507 | 84.06 | 92.37 | 6299.25 | -208.67 | 165.49
| 6567 | 85.3 | 92.28 | 6304.81 | -211.1 | 225.18
| 6693 | 90.75 | 92.2 | 6309.15 | -216.02 | 350.96
| 6788 | 91.1 | 91.93 | 6307.62 | -219.44 | 445.89
| 6883 | 91.63 | 90.09 | 6305.36 | -221.11 | 540.84
| 6977 | 91.01 | 90.09 | 6303.19 | -221.26 | 634.81
| 7071 | 90.22 | 89.65 | 6302.18 | -221.05 | 728.81
| 7166 | 90.84 | 90 | 6301.3 | -220.76 | 823.8
| 7260 | 89.34 | 88.24 | 6301.16 | -219.31 | 917.78
| 7355 | 89.69 | 88.15 | 6301.96 | -216.32 | 1012.73
| 7449 | 90.22 | 88.5 | 6302.03 | -213.57 | 1106.69
| 7544 | 90.13 | 88.15 | 6301.74 | -210.8 | 1201.65
| 7638 | 90.75 | 89.03 | 6301.02 | -208.49 | 1295.62
| 7732 | 91.28 | 88.77 | 6299.36 | -206.68 | 1389.59
| 7827 | 89.6 | 88.15 | 6298.63 | -204.13 | 1484.55
| 7920 | 90.22 | 88.59 | 6298.77 | -201.48 | 1577.51
| 8015 | 90.04 | 88.33 | 6298.56 | -198.93 | 1672.47
| 8110 | 90.4 | 89.21 | 6298.19 | -196.89 | 1767.45
| 8204 | 90.04 | 88.86 | 6297.83 | -195.31 | 1861.43
| 8298 | 90.66 | 89.03 | 6297.26 | -193.58 | 1955.42
| 8393 | 90.04 | 87.89 | 6296.68 | -191.02 | 2050.38
| 8486 | 89.87 | 88.24 | 6296.75 | -187.88 | 2143.33
| 8580 | 90.4 | 89.65 | 6296.53 | -186.15 | 2237.31
| 8675 | 91.45 | 90.61 | 6294.99 | -186.37 | 2332.29
| 8769 | 92.07 | 91.32 | 6292.11 | -187.95 | 2426.23
| 8864 | 90.4 | 91.32 | 6290.06 | -190.14 | 2521.18
| 8958 | 91.28 | 91.93 | 6288.68 | -192.8 | 2615.13
| 9052 | 91.1 | 90.09 | 6286.73 | -194.46 | 2709.09
| 9147 | 90.48 | 89.38 | 6285.42 | -194.02 | 2804.08
| 9243 | 89.69 | 89.03 | 6285.28 | -192.69 | 2900.07
| 9337 | 90.22 | 89.21 | 6285.35 | -191.24 | 2994.06
| 9431 | 88.99 | 88.5 | 6286 | -189.37 | 3088.04
| 9525 | 88.99 | 88.68 | 6287.66 | -187.05 | 3181.99
| 9620 | 90.31 | 88.06 | 6288.24 | -184.35 | 3276.95
| 9715 | 90.75 | 88.94 | 6287.36 | -181.86 | 3371.91
| 9810 | 90.75 | 88.77 | 6286.11 | -179.97 | 3466.89
| 9904 | 91.01 | 88.5 | 6284.67 | -177.73 | 3560.85
| 9998 | 90.22 | 87.36 | 6283.66 | -174.33 | 3654.78
| 10093 | 89.6 | 86.66 | 6283.81 | -169.38 | 3749.65
| 10185 | 90.84 | 90.26 | 6283.46 | -166.91 | 3841.6
| 10276 | 90.75 | 89.91 | 6282.19 | -167.04 | 3932.59
| 10368 | 89.69 | 88.86 | 6281.84 | -166.05 | 4024.58
| 10460 | 90.66 | 88.77 | 6281.56 | -164.15 | 4116.56
| 10551 | 90.48 | 88.15 | 6280.66 | -161.7 | 4207.52
| 10643 | 90.66 | 87.8 | 6279.74 | -158.45 | 4299.46
| 10734 | 91.19 | 88.33 | 6278.27 | -155.38 | 4390.4
| 10826 | 89.87 | 88.5 | 6277.42 | -152.84 | 4482.35
| 10918 | 89.87 | 89.12 | 6277.63 | -150.93 | 4574.33
| 11010 | 90.13 | 88.59 | 6277.63 | -149.09 | 4666.31
| 11101 | 90.48 | 88.94 | 6277.14 | -147.13 | 4757.29
| 11193 | 91.19 | 89.21 | 6275.8 | -145.64 | 4849.27
| 11285 | 89.78 | 89.38 | 6275.02 | -144.51 | 4941.26
| 11376 | 89.96 | 89.65 | 6275.23 | -143.74 | 5032.25
| 11468 | 89.96 | 90.26 | 6275.3 | -143.67 | 5124.25
| 11559 | 89.96 | 89.82 | 6275.36 | -143.73 | 5215.25
| 11651 | 89.25 | 88.94 | 6275.99 | -142.74 | 5307.24
| 11743 | 90.92 | 89.73 | 6275.86 | -141.67 | 5399.23
| 11834 | 90.92 | 89.56 | 6274.4 | -141.1 | 5490.22
| 11925 | 91.45 | 89.03 | 6272.51 | -139.98 | 5581.19
| 12017 | 91.1 | 89.47 | 6270.47 | -138.78 | 5673.16
| 12109 | 90.22 | 91.58 | 6269.41 | -139.62 | 5765.15
| 12201 | 90.4 | 90.79 | 6268.91 | -141.53 | 5857.12
| 12292 | 89.96 | 90.7 | 6268.62 | -142.71 | 5948.12
| 12384 | 90.66 | 90.35 | 6268.13 | -143.55 | 6040.11
| 12475 | 91.36 | 90.88 | 6266.52 | -144.53 | 6131.09
| 12567 | 91.36 | 89.73 | 6264.34 | -145.02 | 6223.06
| 12658 | 90.4 | 90.61 | 6262.94 | -145.29 | 6314.05
| 12750 | 91.1 | 90.44 | 6261.74 | -146.13 | 6406.04
| 12842 | 89.78 | 89.38 | 6261.03 | -145.99 | 6498.03
| 12934 | 90.04 | 88.68 | 6261.17 | -144.43 | 6590.02
| 13025 | 90.4 | 89.12 | 6260.82 | -142.68 | 6681
| 13117 | 90.57 | 89.03 | 6260.05 | -141.2 | 6772.98
| 13209 | 91.19 | 90.44 | 6258.63 | -140.77 | 6864.97
| 13300 | 89.6 | 88.86 | 6258.01 | -140.22 | 6955.96
| 13391 | 89.6 | 89.73 | 6258.64 | -139.1 | 7046.95
| 13483 | 89.16 | 89.3 | 6259.64 | -138.32 | 7138.94
| 13574 | 89.6 | 88.59 | 6260.62 | -136.64 | 7229.92
| 13666 | 89.43 | 87.63 | 6261.4 | -133.61 | 7321.86
| 13759 | 90.13 | 88.42 | 6261.76 | -130.4 | 7414.81
| 13850 | 90.31 | 87.98 | 6261.41 | -127.54 | 7505.76
| 13942 | 91.8 | 88.42 | 6259.71 | -124.66 | 7597.7
| 14034 | 91.89 | 88.06 | 6256.75 | -121.83 | 7689.6
| 14125 | 91.45 | 87.8 | 6254.1 | -118.55 | 7780.51
| 14217 | 91.01 | 88.06 | 6252.12 | -115.22 | 7872.42
| 14308 | 90.92 | 86.48 | 6250.59 | -110.89 | 7963.31
| 14399 | 91.36 | 86.22 | 6248.78 | -105.1 | 8054.1
| 14491 | 90.48 | 87.98 | 6247.3 | -100.44 | 8145.97
| 14582 | 91.01 | 88.5 | 6246.12 | -97.65 | 8236.92
| 14673 | 91.71 | 90.7 | 6243.96 | -97.01 | 8327.88
| 14765 | 91.1 | 88.24 | 6241.7 | -96.16 | 8419.84
| 14856 | 91.54 | 89.91 | 6239.61 | -94.69 | 8510.8
| 14948 | 92.51 | 92.37 | 6236.36 | -96.52 | 8602.72
| 15040 | 90.31 | 92.37 | 6234.09 | -100.33 | 8694.61
| 15131 | 90.66 | 93.6 | 6233.32 | -105.06 | 8785.48
| 15223 | 89.25 | 91.05 | 6233.4 | -108.8 | 8877.39
| 15314 | 90.48 | 92.02 | 6233.61 | -111.23 | 8968.36
| 15409 | 89.52 | 91.32 | 6233.61 | -114 | 9063.32
| 15504 | 91.1 | 91.67 | 6233.1 | -116.48 | 9158.28
| 15598 | 89.16 | 90 | 6232.88 | -117.85 | 9252.26
| 15693 | 91.01 | 90.97 | 6232.74 | -118.65 | 9347.25
| 15789 | 89.96 | 88.42 | 6231.93 | -118.14 | 9443.24
| 15883 | 91.28 | 88.77 | 6230.91 | -115.84 | 9537.2
| 15914 | 91.45 | 89.12 | 6230.17 | -115.27 | 9568.19
| 15974 | 91.45 | 89.12 | 6228.65 | -114.35 | 9628.16

## Lookup (hidden)
North Reference | RetunValue | Grid Type | ReturnValue | Deviation Indicator | ReturnValue
| 2 |  | 0 |  | 4
True |  | SPCS-Colorado Central-NAD27 |  | Directional
Grid |  | SPCS-Colorado Central-NAD83 |  | High Angle
|  | SPCS-Colorado North-NAD27 |  | Horizontal
SPCS-Colorado North-NAD83
SPCS-Colorado South-NAD27
SPCS-Colorado South-NAD83
UTM-Zone 12 NAD27
UTM-Zone 12 NAD83
UTM-Zone 13 NAD27
UTM-Zone 13 NAD83