## Data
Header Information | measured depth (ft) | inclination (°) | azimuth (°) | true vertical depth (ft) | northing +N/-S (ft) | easting +E/-W (ft)
Operator Name | 0 | 0 | 0 | 0 | 0 | 0
Extraction | 105 | 1.36 | 22.42 | 104.99 | 1.15 | 0.48
Operator Number | 192 | 0.66 | 305.44 | 191.98 | 2.4 | 0.46
| 279 | 0.7 | 283.02 | 278.97 | 2.81 | -0.47
Well Name and Number | 367 | 0.75 | 256.13 | 366.97 | 2.79 | -1.55
INTERCHANGE A S22-30-1 | 454 | 2.11 | 325.38 | 453.94 | 3.97 | -3.01
API Number (if available) | 541 | 3.96 | 347.27 | 540.82 | 8.22 | -4.58
014-20850 | 628 | 6.02 | 356.76 | 627.49 | 15.71 | -5.5
Location: QQ SEC TWP RGE | 715 | 7.29 | 354.3 | 713.9 | 25.75 | -6.31
| 802 | 8.75 | 352.19 | 800.04 | 37.8 | -7.76
Citing Type: Planned or Actual | 890 | 10.37 | 355.27 | 886.82 | 52.33 | -9.32
| 977 | 12.35 | 354.04 | 972.11 | 69.39 | -10.93
Deviation Indicator | 1064 | 14.28 | 352.72 | 1056.77 | 89.29 | -13.26
Horizontal | 1151 | 15.56 | 351.05 | 1140.83 | 111.46 | -16.43
North Reference | 1239 | 16.48 | 347.09 | 1225.42 | 135.28 | -21.06
True | 1326 | 18.19 | 348.32 | 1308.46 | 160.61 | -26.56
Grid Type | 1413 | 19.42 | 349.47 | 1390.82 | 188.13 | -31.96
#VALUE! | 1500 | 20.52 | 349.73 | 1472.59 | 217.36 | -37.32
| 1587 | 22.63 | 348.41 | 1553.49 | 248.76 | -43.4
| 1637 | 22.63 | 348.42 | 1599.64 | 267.61 | -47.26

## Lookup (hidden)
North Reference | RetunValue | Grid Type | ReturnValue | Deviation Indicator | ReturnValue
| 2 |  | 0 |  | 4
True |  | SPCS-Colorado Central-NAD27 |  | Directional
Grid |  | SPCS-Colorado Central-NAD83 |  | High Angle
|  | SPCS-Colorado North-NAD27 |  | Horizontal
SPCS-Colorado North-NAD83
SPCS-Colorado South-NAD27
SPCS-Colorado South-NAD83
UTM-Zone 12 NAD27
UTM-Zone 12 NAD83
UTM-Zone 13 NAD27
UTM-Zone 13 NAD83