## Data
Header Information | measured depth (ft) | inclination (°) | azimuth (°) | true vertical depth (ft) | northing +N/-S (ft) | easting +E/-W (ft)
Operator Name | 0 | 0 | 0 | 0 | 0 | 0
Kerr-Mcgee | 0 | 0 | 0 | 0 | 0 | 0
Operator Number | 96 | 0.36 | 287.83 | 95.999 | 0.092 | -0.287
47120 | 180 | 0.12 | 186.39 | 179.999 | 0.086 | -0.548
Well Name and Number | 264 | 0.26 | 349.1 | 263.999 | 0.185 | -0.594
Shake 11-12HZ | 354 | 1.48 | 347 | 353.986 | 1.519 | -0.894
API Number (if available) | 443 | 3.25 | 358.7 | 442.908 | 5.161 | -1.21
| 533 | 4.44 | 1.07 | 532.703 | 11.195 | -1.203
Location: QQ SEC TWP RGE | 623 | 6.31 | 355.44 | 622.304 | 19.609 | -1.531
SEC 11-4N-68W | 713 | 7.86 | 356.97 | 711.615 | 30.685 | -2.249
Citing Type: Planned or Actual | 803 | 9.18 | 356.9 | 800.619 | 43.999 | -2.963
Actual | 893 | 10.79 | 355.66 | 889.253 | 59.569 | -3.989
Deviation Indicator | 983 | 11.32 | 351.68 | 977.584 | 76.71 | -5.904
Horizontal | 1073 | 10.51 | 349.29 | 1065.956 | 93.516 | -8.708
North Reference | 1163 | 10.16 | 346.7 | 1154.496 | 109.306 | -12.06
True | 1253 | 11.11 | 345.89 | 1242.949 | 125.441 | -16
Grid Type | 1343 | 11.22 | 345.75 | 1331.246 | 142.337 | -20.269
#VALUE! | 1432 | 10.95 | 344.97 | 1418.585 | 158.893 | -24.592
| 1522 | 11.31 | 344.73 | 1506.892 | 175.663 | -29.133
| 1612 | 10.51 | 348 | 1595.266 | 192.206 | -33.164
| 1702 | 11.94 | 350.4 | 1683.542 | 209.415 | -36.424
| 1792 | 10.48 | 349.02 | 1771.823 | 226.631 | -39.536
| 1843 | 10.61 | 349.39 | 1821.962 | 235.799 | -41.283
| 1922 | 9.58 | 348.28 | 1899.738 | 249.385 | -43.958
| 2014 | 11.8 | 353 | 1990.137 | 266.22 | -46.66
| 2107 | 10.89 | 349.77 | 2081.32 | 284.304 | -49.379
| 2199 | 12.96 | 348.12 | 2171.33 | 302.954 | -53.047
| 2291 | 15.17 | 346.67 | 2260.566 | 324.765 | -57.946
| 2385 | 15.12 | 346.26 | 2351.302 | 348.642 | -63.694
| 2478 | 15.26 | 344.96 | 2441.053 | 372.243 | -69.751
| 2570 | 14.68 | 350.78 | 2529.935 | 395.444 | -74.76
| 2662 | 12.65 | 352 | 2619.326 | 416.929 | -78.031
| 2755 | 11.73 | 350.53 | 2710.229 | 436.338 | -81.003
| 2848 | 10.92 | 350.33 | 2801.417 | 454.347 | -84.038
| 2941 | 9.26 | 347.05 | 2892.976 | 470.324 | -87.195
| 3034 | 9.46 | 349.94 | 2984.738 | 485.141 | -90.207
| 3127 | 8.5 | 0.82 | 3076.604 | 499.54 | -91.444
| 3219 | 9.95 | 354.62 | 3167.414 | 514.253 | -92.092
| 3312 | 10.8 | 352.48 | 3258.893 | 530.891 | -93.986
| 3405 | 11.04 | 343.66 | 3350.216 | 548.076 | -97.631
| 3497 | 11 | 342.72 | 3440.519 | 564.91 | -102.717
| 3590 | 12.3 | 349.13 | 3531.605 | 583.112 | -107.221
| 3683 | 12.23 | 347.37 | 3622.483 | 602.452 | -111.243
| 3776 | 12.38 | 345.74 | 3713.347 | 621.726 | -115.852
| 3869 | 11.2 | 343.51 | 3804.383 | 640.049 | -120.872
| 3962 | 9.25 | 340.03 | 3895.903 | 655.737 | -125.989
| 4056 | 9.02 | 354.55 | 3988.723 | 670.175 | -129.269
| 4148 | 7.52 | 356.53 | 4079.764 | 683.364 | -130.319
| 4241 | 8.49 | 350.67 | 4171.858 | 696.213 | -131.8
| 4335 | 9.98 | 0.94 | 4264.644 | 711.206 | -132.791
| 4428 | 11.35 | 345.47 | 4356.054 | 728.127 | -134.956
| 4522 | 10.87 | 341.98 | 4448.293 | 745.509 | -140.018
| 4614 | 13.11 | 350.16 | 4538.287 | 764.042 | -144.486
| 4706 | 13.09 | 353.21 | 4627.894 | 784.668 | -147.501
| 4801 | 11.01 | 350.31 | 4720.796 | 804.295 | -150.3
| 4917 | 9.32 | 1.45 | 4834.982 | 824.607 | -151.927
| 5011 | 9.67 | 359.59 | 4927.694 | 840.111 | -151.791
| 5104 | 9.16 | 348 | 5019.45 | 855.164 | -153.386
| 5198 | 9.73 | 349.26 | 5112.175 | 870.286 | -156.422
| 5290 | 9.3 | 346.66 | 5202.91 | 885.158 | -159.586
| 5383 | 10.88 | 350.15 | 5294.469 | 901.118 | -162.821
| 5475 | 11.36 | 1.91 | 5384.753 | 918.731 | -164.005
| 5567 | 11.08 | 358.94 | 5474.996 | 936.626 | -163.866
| 5661 | 10.44 | 359.26 | 5567.343 | 954.173 | -164.143
| 5755 | 9.88 | 349.97 | 5659.874 | 970.631 | -165.658
| 5847 | 10.05 | 355.4 | 5750.489 | 986.405 | -167.676
| 5940 | 9.99 | 356.14 | 5842.07 | 1002.542 | -168.87
| 6032 | 11.77 | 348.18 | 5932.418 | 1019.691 | -171.33
| 6124 | 11.61 | 339.34 | 6022.517 | 1037.539 | -176.519
| 6219 | 10.41 | 343.56 | 6115.768 | 1054.716 | -182.321
| 6312 | 8.47 | 341.34 | 6207.505 | 1069.265 | -186.89
| 6405 | 9.29 | 354.28 | 6299.398 | 1083.225 | -189.83
| 6498 | 10.72 | 342.79 | 6390.991 | 1098.959 | -193.138
| 6590 | 12.5 | 329.57 | 6481.121 | 1115.721 | -200.714
| 6682 | 16.03 | 318.45 | 6570.287 | 1133.821 | -214.189
| 6775 | 19.97 | 301.44 | 6658.779 | 1151.734 | -236.279
| 6868 | 24.94 | 290.63 | 6744.737 | 1166.942 | -268.213
| 6960 | 29.06 | 284.81 | 6826.707 | 1179.495 | -307.991
| 7053 | 33.52 | 281.91 | 6906.164 | 1190.574 | -354.979
| 7145 | 40.71 | 280.51 | 6979.481 | 1201.303 | -409.406
| 7238 | 57.09 | 283.76 | 7040.418 | 1216.225 | -477.619
| 7331 | 69.79 | 279.8 | 7081.929 | 1233.012 | -558.896
| 7424 | 76.45 | 276.9 | 7108.924 | 1245.887 | -646.891
| 7518 | 81.87 | 273.94 | 7126.599 | 1254.582 | -738.758
| 7612 | 87.26 | 270.11 | 7135.502 | 1257.872 | -832.225
| 7704 | 87.76 | 269.14 | 7139.5 | 1257.271 | -924.135
| 7796 | 87 | 268.38 | 7143.705 | 1255.282 | -1016.016
| 7889 | 89.77 | 269.08 | 7146.326 | 1253.222 | -1108.946
| 7982 | 93.11 | 267.3 | 7143.989 | 1250.287 | -1201.854
| 8074 | 91.93 | 267.82 | 7139.944 | 1246.375 | -1293.679
| 8168 | 89.9 | 268.99 | 7138.443 | 1243.759 | -1387.624
| 8262 | 89.36 | 270.38 | 7139.05 | 1243.242 | -1481.618
| 8355 | 88.48 | 269.31 | 7140.803 | 1242.991 | -1574.599
| 8448 | 90.13 | 270.62 | 7141.931 | 1242.934 | -1667.587
| 8541 | 89.32 | 270.02 | 7142.377 | 1243.454 | -1760.583
| 8634 | 88.85 | 270.66 | 7143.862 | 1244.005 | -1853.569
| 8726 | 90.31 | 271.09 | 7144.537 | 1245.41 | -1945.553
| 8818 | 92.21 | 272.42 | 7142.514 | 1248.227 | -2037.482
| 8911 | 91.83 | 271.62 | 7139.236 | 1251.503 | -2130.365
| 9005 | 90.93 | 271.23 | 7136.972 | 1253.839 | -2224.308
| 9098 | 89.33 | 268.69 | 7136.761 | 1253.774 | -2317.297
| 9191 | 90.54 | 269.06 | 7136.866 | 1251.949 | -2410.277
| 9286 | 89.34 | 268.98 | 7136.966 | 1250.324 | -2505.261
| 9378 | 90.96 | 271.21 | 7136.725 | 1250.476 | -2597.252
| 9470 | 90.41 | 271.45 | 7135.625 | 1252.611 | -2689.22
| 9562 | 92.07 | 267.8 | 7133.633 | 1252.011 | -2781.178
| 9656 | 89.41 | 266.7 | 7132.419 | 1247.501 | -2875.052
| 9749 | 88.9 | 264.72 | 7133.791 | 1240.546 | -2967.776
| 9842 | 87.42 | 268.12 | 7136.778 | 1234.741 | -3060.531
| 9935 | 88.54 | 270.84 | 7140.057 | 1233.899 | -3153.459
| 10027 | 91.37 | 270.34 | 7140.129 | 1234.846 | -3245.444
| 10121 | 91.18 | 270 | 7138.037 | 1235.125 | -3339.42
| 10213 | 91.1 | 269.55 | 7136.207 | 1234.764 | -3431.401
| 10307 | 90.68 | 268.57 | 7134.747 | 1233.222 | -3525.376
| 10399 | 90.18 | 267.3 | 7134.056 | 1229.907 | -3617.311
| 10492 | 90.31 | 266.85 | 7133.659 | 1225.161 | -3710.189
| 10585 | 89.88 | 269.06 | 7133.504 | 1221.843 | -3803.124
| 10678 | 90.1 | 269.53 | 7133.521 | 1220.698 | -3896.116
| 10771 | 89.59 | 270.43 | 7133.772 | 1220.666 | -3989.115
| 10866 | 89.69 | 268.45 | 7134.369 | 1219.737 | -4084.104
| 10959 | 91.76 | 271.19 | 7133.192 | 1219.445 | -4177.082
| 11053 | 91.82 | 270.78 | 7130.256 | 1221.06 | -4271.022
| 11145 | 89.83 | 269.09 | 7128.931 | 1220.955 | -4363.004
| 11238 | 89.1 | 267.31 | 7129.8 | 1218.034 | -4455.95
| 11331 | 88.64 | 269.24 | 7131.634 | 1215.235 | -4548.885
| 11424 | 90.19 | 268.72 | 7132.584 | 1213.58 | -4641.862
| 11516 | 91.11 | 269.61 | 7131.54 | 1212.239 | -4733.845
| 11609 | 91.69 | 268.39 | 7129.268 | 1210.617 | -4826.801
| 11702 | 89.93 | 270.71 | 7127.953 | 1209.887 | -4919.778
| 11795 | 89.48 | 270.19 | 7128.432 | 1210.617 | -5012.774
| 11887 | 88.99 | 269.49 | 7129.66 | 1210.361 | -5104.764
| 11980 | 89.85 | 271.44 | 7130.601 | 1211.115 | -5197.751
| 12072 | 89.79 | 271.95 | 7130.89 | 1213.837 | -5289.71
| 12166 | 89.68 | 270.86 | 7131.325 | 1216.141 | -5383.68
| 12259 | 89.88 | 270.23 | 7131.682 | 1217.026 | -5476.674
| 12353 | 89.61 | 270.06 | 7132.101 | 1217.264 | -5570.673
| 12447 | 89.64 | 270.45 | 7132.716 | 1217.682 | -5664.67
| 12540 | 89.4 | 268.62 | 7133.495 | 1216.928 | -5757.659
| 12633 | 90.33 | 268.64 | 7133.714 | 1214.704 | -5850.631
| 12725 | 90.68 | 269.35 | 7132.903 | 1213.09 | -5942.613
| 12818 | 90.96 | 267.73 | 7131.572 | 1210.721 | -6035.57
| 12913 | 90.3 | 266.51 | 7130.528 | 1205.948 | -6130.442
| 13004 | 92.65 | 268.07 | 7128.185 | 1201.647 | -6221.301
| 13097 | 91.25 | 268.07 | 7125.021 | 1198.517 | -6314.192
| 13190 | 92.91 | 268.69 | 7121.646 | 1195.889 | -6407.09
| 13282 | 93.01 | 269.11 | 7116.895 | 1194.125 | -6498.95
| 13375 | 92.57 | 268.85 | 7112.368 | 1192.472 | -6591.825
| 13469 | 93.37 | 270.75 | 7107.497 | 1192.144 | -6685.693
| 13562 | 90.41 | 269.25 | 7104.43 | 1192.143 | -6778.629
| 13654 | 89.23 | 268.25 | 7104.719 | 1190.136 | -6870.604
| 13749 | 89.5 | 270.81 | 7105.772 | 1189.357 | -6965.587
| 13841 | 91.62 | 271.05 | 7104.873 | 1190.85 | -7057.565
| 13933 | 90.5 | 272.45 | 7103.171 | 1193.659 | -7149.503
| 14025 | 92.75 | 270.75 | 7100.562 | 1196.227 | -7241.421
| 14116 | 92.17 | 269.32 | 7096.656 | 1196.282 | -7332.334
| 14210 | 91.61 | 269.02 | 7093.556 | 1194.921 | -7426.273
| 14302 | 93.25 | 270.74 | 7089.655 | 1194.728 | -7518.183
| 14394 | 93.61 | 270.97 | 7084.151 | 1196.098 | -7610.008
| 14486 | 93.68 | 270.9 | 7078.302 | 1197.597 | -7701.809
| 14579 | 92.8 | 269.9 | 7073.045 | 1198.244 | -7794.656
| 14671 | 90.35 | 267.73 | 7070.517 | 1196.342 | -7886.589
| 14763 | 90.98 | 267.79 | 7069.449 | 1192.746 | -7978.513
| 14855 | 91.42 | 269.84 | 7067.522 | 1190.844 | -8070.468
| 14949 | 90.95 | 268.23 | 7065.578 | 1189.261 | -8164.431
| 15043 | 90.32 | 270 | 7064.536 | 1187.81 | -8258.41
| 15136 | 94.05 | 272.37 | 7060.99 | 1189.729 | -8351.299
| 15229 | 95.17 | 272.58 | 7053.516 | 1193.731 | -8443.91
| 15321 | 94.46 | 271.73 | 7045.793 | 1197.178 | -8535.519
| 15414 | 95.22 | 269.59 | 7037.946 | 1198.247 | -8628.175
| 15507 | 96.23 | 269.66 | 7028.669 | 1197.641 | -8720.708
| 15600 | 94.51 | 269.36 | 7019.966 | 1196.849 | -8813.293
| 15692 | 95.26 | 268.7 | 7012.131 | 1195.297 | -8904.945
| 15786 | 95.65 | 268.44 | 7003.195 | 1192.962 | -8998.49
| 15879 | 93.94 | 269.04 | 6995.421 | 1190.925 | -9091.138
| 15971 | 94.91 | 269.96 | 6988.323 | 1190.124 | -9182.858
| 16064 | 95.36 | 269.12 | 6979.999 | 1189.381 | -9275.481
| 16156 | 95.09 | 267.02 | 6971.62 | 1186.295 | -9367.041
| 16248 | 93.94 | 269.87 | 6964.377 | 1183.808 | -9458.711
| 16342 | 94.17 | 269.08 | 6957.729 | 1182.949 | -9552.471
| 16434 | 94.3 | 268.21 | 6950.935 | 1180.78 | -9644.193
| 16527 | 95.05 | 271.45 | 6943.354 | 1180.503 | -9736.87
| 16620 | 95.62 | 271.61 | 6934.707 | 1182.976 | -9829.434
| 16714 | 95.86 | 269.39 | 6925.304 | 1183.792 | -9922.953
| 16806 | 96.18 | 267.8 | 6915.655 | 1181.549 | -10014.415
| 16899 | 96.48 | 270.9 | 6905.399 | 1180.5 | -10106.83
| 16992 | 96.38 | 270.56 | 6894.984 | 1181.677 | -10199.237
| 17085 | 95.1 | 270.72 | 6885.683 | 1182.711 | -10291.763
| 17178 | 93.09 | 271.84 | 6879.041 | 1184.784 | -10384.497
| 17270 | 93.77 | 270.18 | 6873.537 | 1186.403 | -10476.314
| 17361 | 97.88 | 272.35 | 6864.302 | 1188.395 | -10566.797
| 17419 | 97.88 | 272.35 | 6856.35 | 1190.751 | -10624.201

## Lookup (hidden)
North Reference | RetunValue | Grid Type | ReturnValue | Deviation Indicator | ReturnValue
| 2 |  | 0 |  | 4
True |  | SPCS-Colorado Central-NAD27 |  | Directional
Grid |  | SPCS-Colorado Central-NAD83 |  | High Angle
|  | SPCS-Colorado North-NAD27 |  | Horizontal
SPCS-Colorado North-NAD83
SPCS-Colorado South-NAD27
SPCS-Colorado South-NAD83
UTM-Zone 12 NAD27
UTM-Zone 12 NAD83
UTM-Zone 13 NAD27
UTM-Zone 13 NAD83