## Data
Header Information | measured depth (ft) | inclination (°) | azimuth (°) | true vertical depth (ft) | northing +N/-S (ft) | easting +E/-W (ft) | Vsec (ft)
Operator Name | 0 | 0 | 0 | 0 | 0 | 0 | 0
PDC ENERGY | 100 | 0 | 0 | 100 | 0 | 0 | 0
Operator Number | 200 | 0 | 0 | 200 | 0 | 0 | 0
69175 | 300 | 0 | 0 | 300 | 0 | 0 | 0
Well Name and Number | 400 | 0 | 0 | 400 | 0 | 0 | 0
EVEREST 08N | 500 | 0 | 0 | 500 | 0 | 0 | 0
API Number (if available) | 600 | 0 | 0 | 600 | 0 | 0 | 0
| 700 | 4 | 175.439 | 699.92 | -3.48 | 0.28 | 0.94
Location: QQ SEC TWP RGE | 800 | 8 | 175.439 | 799.35 | -13.9 | 1.11 | 3.76
NW NE SEC. 34 T6N R66W | 900 | 12 | 175.439 | 897.81 | -31.2 | 2.49 | 8.45
Citing Type: Planned or Actual | 1000 | 16 | 175.439 | 994.82 | -55.31 | 4.41 | 14.97
Planned | 1100 | 20 | 175.439 | 1089.91 | -86.11 | 6.87 | 23.31
Deviation Indicator | 1200 | 24 | 175.439 | 1182.61 | -123.44 | 9.85 | 33.42
Horizontal | 1300 | 28 | 175.439 | 1272.47 | -167.13 | 13.33 | 45.24
North Reference | 1400 | 32 | 175.439 | 1359.05 | -216.97 | 17.31 | 58.73
True | 1500 | 36 | 175.439 | 1441.94 | -272.7 | 21.76 | 73.82
Grid Type | 1573.39 | 38.935 | 175.439 | 1500.18 | -317.19 | 25.31 | 85.87
#VALUE! | 1600 | 38.935 | 175.439 | 1520.88 | -333.86 | 26.64 | 90.38
| 1700 | 38.935 | 175.439 | 1598.67 | -396.51 | 31.63 | 107.34
| 1800 | 38.935 | 175.439 | 1676.45 | -459.16 | 36.63 | 124.3
| 1900 | 38.935 | 175.439 | 1754.24 | -521.8 | 41.63 | 141.26
| 2000 | 38.935 | 175.439 | 1832.02 | -584.45 | 46.63 | 158.22
| 2100 | 38.935 | 175.439 | 1909.81 | -647.09 | 51.62 | 175.17
| 2200 | 38.935 | 175.439 | 1987.59 | -709.74 | 56.62 | 192.13
| 2300 | 38.935 | 175.439 | 2065.38 | -772.38 | 61.62 | 209.09
| 2400 | 38.935 | 175.439 | 2143.17 | -835.03 | 66.62 | 226.05
| 2500 | 38.935 | 175.439 | 2220.95 | -897.67 | 71.62 | 243.01
| 2600 | 38.935 | 175.439 | 2298.74 | -960.32 | 76.61 | 259.97
| 2700 | 38.935 | 175.439 | 2376.52 | -1022.96 | 81.61 | 276.93
| 2800 | 38.935 | 175.439 | 2454.31 | -1085.61 | 86.61 | 293.89
| 2900 | 38.935 | 175.439 | 2532.09 | -1148.25 | 91.61 | 310.84
| 3000 | 38.935 | 175.439 | 2609.88 | -1210.9 | 96.61 | 327.8
| 3100 | 38.935 | 175.439 | 2687.66 | -1273.54 | 101.6 | 344.76
| 3200 | 38.935 | 175.439 | 2765.45 | -1336.19 | 106.6 | 361.72
| 3300 | 38.935 | 175.439 | 2843.24 | -1398.84 | 111.6 | 378.68
| 3400 | 38.935 | 175.439 | 2921.02 | -1461.48 | 116.6 | 395.64
| 3500 | 38.935 | 175.439 | 2998.81 | -1524.13 | 121.59 | 412.6
| 3600 | 38.935 | 175.439 | 3076.59 | -1586.77 | 126.59 | 429.56
| 3700 | 38.935 | 175.439 | 3154.38 | -1649.42 | 131.59 | 446.51
| 3800 | 38.935 | 175.439 | 3232.16 | -1712.06 | 136.59 | 463.47
| 3900 | 38.935 | 175.439 | 3309.95 | -1774.71 | 141.59 | 480.43
| 4000 | 38.935 | 175.439 | 3387.73 | -1837.35 | 146.58 | 497.39
| 4100 | 38.935 | 175.439 | 3465.52 | -1900 | 151.58 | 514.35
| 4200 | 38.935 | 175.439 | 3543.3 | -1962.64 | 156.58 | 531.31
| 4296.03 | 38.935 | 175.439 | 3618 | -2022.8 | 161.38 | 547.59
| 4300 | 38.935 | 175.439 | 3621.09 | -2025.29 | 161.58 | 548.27
| 4400 | 38.935 | 175.439 | 3698.88 | -2087.93 | 166.58 | 565.23
| 4500 | 38.935 | 175.439 | 3776.66 | -2150.58 | 171.57 | 582.18
| 4600 | 38.935 | 175.439 | 3854.45 | -2213.23 | 176.57 | 599.14
| 4700 | 38.935 | 175.439 | 3932.23 | -2275.87 | 181.57 | 616.1
| 4800 | 38.935 | 175.439 | 4010.02 | -2338.52 | 186.57 | 633.06
| 4900 | 38.935 | 175.439 | 4087.8 | -2401.16 | 191.56 | 650.02
| 4979.96 | 38.935 | 175.439 | 4150 | -2451.25 | 195.56 | 663.58
| 5000 | 38.935 | 175.439 | 4165.59 | -2463.81 | 196.56 | 666.98
| 5100 | 38.935 | 175.439 | 4243.37 | -2526.45 | 201.56 | 683.94
| 5200 | 38.935 | 175.439 | 4321.16 | -2589.1 | 206.56 | 700.9
| 5300 | 38.935 | 175.439 | 4398.94 | -2651.74 | 211.56 | 717.85
| 5400 | 38.935 | 175.439 | 4476.73 | -2714.39 | 216.55 | 734.81
| 5500 | 38.935 | 175.439 | 4554.52 | -2777.03 | 221.55 | 751.77
| 5600 | 38.935 | 175.439 | 4632.3 | -2839.68 | 226.55 | 768.73
| 5700 | 38.935 | 175.439 | 4710.09 | -2902.32 | 231.55 | 785.69
| 5793.74 | 38.935 | 175.439 | 4783 | -2961.05 | 236.23 | 801.59
| 5800 | 38.935 | 175.439 | 4787.87 | -2964.97 | 236.55 | 802.65
| 5900 | 38.935 | 175.439 | 4865.66 | -3027.61 | 241.54 | 819.61
| 6000 | 38.935 | 175.439 | 4943.44 | -3090.26 | 246.54 | 836.57
| 6100 | 38.935 | 175.439 | 5021.23 | -3152.91 | 251.54 | 853.52
| 6200 | 38.935 | 175.439 | 5099.01 | -3215.55 | 256.54 | 870.48
| 6300 | 38.935 | 175.439 | 5176.8 | -3278.2 | 261.53 | 887.44
| 6400 | 38.935 | 175.439 | 5254.59 | -3340.84 | 266.53 | 904.4
| 6500 | 38.935 | 175.439 | 5332.37 | -3403.49 | 271.53 | 921.36
| 6544.11 | 38.935 | 175.439 | 5366.68 | -3431.12 | 273.73 | 928.84
| 6600 | 36.7 | 175.439 | 5410.83 | -3465.28 | 276.46 | 938.09
| 6700 | 32.7 | 175.439 | 5493.03 | -3522.01 | 280.99 | 953.45
| 6800 | 28.7 | 175.439 | 5579 | -3572.9 | 285.05 | 967.22
| 6900 | 24.7 | 175.439 | 5668.32 | -3617.68 | 288.62 | 979.34
| 7000 | 20.7 | 175.439 | 5760.55 | -3656.14 | 291.69 | 989.75
| 7100 | 16.7 | 175.439 | 5855.25 | -3688.09 | 294.24 | 998.4
| 7200 | 12.7 | 175.439 | 5951.96 | -3713.38 | 296.25 | 1005.25
| 7300 | 8.7 | 175.439 | 6050.2 | -3731.88 | 297.73 | 1010.26
| 7400 | 4.7 | 175.439 | 6149.5 | -3743.51 | 298.66 | 1013.41
| 7500 | 0.7 | 175.439 | 6249.37 | -3748.2 | 299.03 | 1014.68
| 7517.49 | 0 | 0 | 6266.86 | -3748.31 | 299.04 | 1014.71
| 7600 | 0 | 0 | 6349.37 | -3748.31 | 299.04 | 1014.71
| 7617.49 | 0 | 0 | 6366.86 | -3748.31 | 299.04 | 1014.71
| 7700 | 6.601 | 269.59 | 6449.18 | -3748.34 | 294.29 | 1019.17
| 7800 | 14.6 | 269.59 | 6547.4 | -3748.48 | 275.91 | 1036.47
| 7900 | 22.6 | 269.59 | 6642.1 | -3748.7 | 244.04 | 1066.45
| 8000 | 30.6 | 269.59 | 6731.44 | -3749.02 | 199.3 | 1108.55
| 8100 | 38.6 | 269.59 | 6813.69 | -3749.43 | 142.57 | 1161.93
| 8142.37 | 41.99 | 269.59 | 6846 | -3749.63 | 115.17 | 1187.71
| 8186.69 | 45.535 | 269.59 | 6878 | -3749.85 | 84.52 | 1216.54
| 8200 | 46.6 | 269.59 | 6887.24 | -3749.91 | 74.93 | 1225.56
| 8300 | 54.6 | 269.59 | 6950.66 | -3750.47 | -2.27 | 1298.2
| 8400 | 62.6 | 269.59 | 7002.71 | -3751.08 | -87.56 | 1378.44
| 8413.92 | 63.714 | 269.59 | 7009 | -3751.17 | -99.98 | 1390.13
| 8500 | 70.6 | 269.59 | 7042.4 | -3751.73 | -179.26 | 1464.72
| 8555 | 75 | 269.59 | 7058.66 | -3752.11 | -231.78 | 1514.14
| 8600 | 78.6 | 269.59 | 7068.93 | -3752.42 | -275.59 | 1555.35
| 8622.32 | 80.386 | 269.59 | 7073 | -3752.58 | -297.53 | 1576
| 8700 | 86.6 | 269.59 | 7081.8 | -3753.13 | -374.67 | 1648.58
| 8752.09 | 90.768 | 269.59 | 7082.99 | -3753.51 | -426.73 | 1697.56
| 8800 | 90.768 | 269.59 | 7082.35 | -3753.85 | -474.64 | 1742.63
| 8900 | 90.768 | 269.59 | 7081.01 | -3754.56 | -574.63 | 1836.71
| 8967.87 | 90.768 | 269.59 | 7080.1 | -3755.05 | -642.49 | 1900.56
| 9000 | 90.768 | 268.947 | 7079.67 | -3755.46 | -674.61 | 1930.85
| 9100 | 90.769 | 266.947 | 7078.33 | -3759.04 | -774.54 | 2025.85
| 9200 | 90.768 | 264.947 | 7076.99 | -3766.11 | -874.27 | 2121.88
| 9207.84 | 90.768 | 264.79 | 7076.89 | -3766.81 | -882.08 | 2129.45
| 9300 | 90.768 | 264.79 | 7075.65 | -3775.18 | -973.85 | 2218.46
| 9307.84 | 90.768 | 264.79 | 7075.55 | -3775.89 | -981.66 | 2226.03
| 9400 | 90.769 | 266.633 | 7074.31 | -3782.78 | -1073.55 | 2314.64
| 9500 | 90.77 | 268.634 | 7072.97 | -3786.91 | -1173.45 | 2409.81
| 9547.82 | 90.77 | 269.59 | 7072.32 | -3787.65 | -1221.25 | 2454.93
| 9600 | 90.77 | 269.59 | 7071.62 | -3788.02 | -1273.43 | 2504.02
| 9700 | 90.77 | 269.59 | 7070.28 | -3788.74 | -1373.42 | 2598.1
| 9800 | 90.77 | 269.59 | 7068.94 | -3789.45 | -1473.41 | 2692.17
| 9900 | 90.77 | 269.59 | 7067.59 | -3790.17 | -1573.4 | 2786.25
| 10000 | 90.77 | 269.59 | 7066.25 | -3790.89 | -1673.38 | 2880.32
| 10100 | 90.77 | 269.59 | 7064.91 | -3791.6 | -1773.37 | 2974.4
| 10200 | 90.77 | 269.59 | 7063.56 | -3792.32 | -1873.36 | 3068.48
| 10300 | 90.77 | 269.59 | 7062.22 | -3793.03 | -1973.35 | 3162.55
| 10400 | 90.77 | 269.59 | 7060.88 | -3793.75 | -2073.34 | 3256.63
| 10500 | 90.77 | 269.59 | 7059.53 | -3794.46 | -2173.33 | 3350.7
| 10600 | 90.77 | 269.59 | 7058.19 | -3795.18 | -2273.31 | 3444.78
| 10700 | 90.77 | 269.59 | 7056.85 | -3795.89 | -2373.3 | 3538.85
| 10800 | 90.77 | 269.59 | 7055.5 | -3796.61 | -2473.29 | 3632.93
| 10900 | 90.77 | 269.59 | 7054.16 | -3797.33 | -2573.28 | 3727
| 11000 | 90.77 | 269.59 | 7052.82 | -3798.04 | -2673.27 | 3821.08
| 11100 | 90.77 | 269.59 | 7051.47 | -3798.76 | -2773.26 | 3915.16
| 11200 | 90.77 | 269.59 | 7050.13 | -3799.47 | -2873.25 | 4009.23
| 11300 | 90.77 | 269.59 | 7048.79 | -3800.19 | -2973.23 | 4103.31
| 11400 | 90.77 | 269.59 | 7047.44 | -3800.9 | -3073.22 | 4197.38
| 11500 | 90.77 | 269.59 | 7046.1 | -3801.62 | -3173.21 | 4291.46
| 11600 | 90.77 | 269.59 | 7044.76 | -3802.33 | -3273.2 | 4385.53
| 11700 | 90.77 | 269.59 | 7043.41 | -3803.05 | -3373.19 | 4479.61
| 11800 | 90.77 | 269.59 | 7042.07 | -3803.77 | -3473.18 | 4573.68
| 11900 | 90.77 | 269.59 | 7040.73 | -3804.48 | -3573.16 | 4667.76
| 12000 | 90.77 | 269.59 | 7039.38 | -3805.2 | -3673.15 | 4761.84
| 12100 | 90.77 | 269.59 | 7038.04 | -3805.91 | -3773.14 | 4855.91
| 12200 | 90.77 | 269.59 | 7036.7 | -3806.63 | -3873.13 | 4949.99
| 12300 | 90.77 | 269.59 | 7035.36 | -3807.34 | -3973.12 | 5044.06
| 12400 | 90.77 | 269.59 | 7034.01 | -3808.06 | -4073.11 | 5138.14
| 12500 | 90.77 | 269.59 | 7032.67 | -3808.77 | -4173.09 | 5232.21
| 12600 | 90.77 | 269.59 | 7031.33 | -3809.49 | -4273.08 | 5326.29
| 12700 | 90.77 | 269.59 | 7029.98 | -3810.2 | -4373.07 | 5420.36
| 12800 | 90.77 | 269.59 | 7028.64 | -3810.92 | -4473.06 | 5514.44
| 12900 | 90.77 | 269.59 | 7027.3 | -3811.64 | -4573.05 | 5608.51
| 13000 | 90.77 | 269.59 | 7025.95 | -3812.35 | -4673.04 | 5702.59
| 13100 | 90.77 | 269.59 | 7024.61 | -3813.07 | -4773.03 | 5796.67
| 13200 | 90.77 | 269.59 | 7023.27 | -3813.78 | -4873.01 | 5890.74
| 13300 | 90.77 | 269.59 | 7021.92 | -3814.5 | -4973 | 5984.82
| 13400 | 90.77 | 269.59 | 7020.58 | -3815.21 | -5072.99 | 6078.89
| 13500 | 90.77 | 269.59 | 7019.24 | -3815.93 | -5172.98 | 6172.97
| 13600 | 90.77 | 269.59 | 7017.89 | -3816.64 | -5272.97 | 6267.04
| 13700 | 90.77 | 269.59 | 7016.55 | -3817.36 | -5372.96 | 6361.12
| 13800 | 90.77 | 269.59 | 7015.21 | -3818.08 | -5472.94 | 6455.19
| 13900 | 90.77 | 269.59 | 7013.86 | -3818.79 | -5572.93 | 6549.27
| 14000 | 90.77 | 269.59 | 7012.52 | -3819.51 | -5672.92 | 6643.35
| 14100 | 90.77 | 269.59 | 7011.18 | -3820.22 | -5772.91 | 6737.42
| 14200 | 90.77 | 269.59 | 7009.83 | -3820.94 | -5872.9 | 6831.5
| 14300 | 90.77 | 269.59 | 7008.49 | -3821.65 | -5972.89 | 6925.57
| 14400 | 90.77 | 269.59 | 7007.15 | -3822.37 | -6072.87 | 7019.65
| 14500 | 90.77 | 269.59 | 7005.8 | -3823.08 | -6172.86 | 7113.72
| 14600 | 90.77 | 269.59 | 7004.46 | -3823.8 | -6272.85 | 7207.8
| 14700 | 90.77 | 269.59 | 7003.12 | -3824.51 | -6372.84 | 7301.87
| 14800 | 90.77 | 269.59 | 7001.77 | -3825.23 | -6472.83 | 7395.95
| 14900 | 90.77 | 269.59 | 7000.43 | -3825.95 | -6572.82 | 7490.02
| 15000 | 90.77 | 269.59 | 6999.09 | -3826.66 | -6672.81 | 7584.1
| 15100 | 90.77 | 269.59 | 6997.74 | -3827.38 | -6772.79 | 7678.18
| 15200 | 90.77 | 269.59 | 6996.4 | -3828.09 | -6872.78 | 7772.25
| 15300 | 90.77 | 269.59 | 6995.06 | -3828.81 | -6972.77 | 7866.33
| 15400 | 90.77 | 269.59 | 6993.71 | -3829.52 | -7072.76 | 7960.4
| 15500 | 90.77 | 269.59 | 6992.37 | -3830.24 | -7172.75 | 8054.48
| 15600 | 90.77 | 269.59 | 6991.03 | -3830.95 | -7272.74 | 8148.55
| 15700 | 90.77 | 269.59 | 6989.68 | -3831.67 | -7372.72 | 8242.63
| 15800 | 90.77 | 269.59 | 6988.34 | -3832.39 | -7472.71 | 8336.7
| 15900 | 90.77 | 269.59 | 6987 | -3833.1 | -7572.7 | 8430.78
| 16000 | 90.77 | 269.59 | 6985.65 | -3833.82 | -7672.69 | 8524.86
| 16100 | 90.77 | 269.59 | 6984.31 | -3834.53 | -7772.68 | 8618.93
| 16200 | 90.77 | 269.59 | 6982.97 | -3835.25 | -7872.67 | 8713.01
| 16300 | 90.77 | 269.59 | 6981.63 | -3835.96 | -7972.65 | 8807.08
| 16400 | 90.77 | 269.59 | 6980.28 | -3836.68 | -8072.64 | 8901.16
| 16500 | 90.77 | 269.59 | 6978.94 | -3837.39 | -8172.63 | 8995.23
| 16600 | 90.77 | 269.59 | 6977.6 | -3838.11 | -8272.62 | 9089.31
| 16610.86 | 90.77 | 269.59 | 6977.45 | -3838.19 | -8283.48 | 9099.52
| 16700 | 90.771 | 271.373 | 6976.25 | -3837.44 | -8372.6 | 9182.9
| 16800 | 90.771 | 273.373 | 6974.91 | -3833.3 | -8472.5 | 9275.21
| 16806.34 | 90.771 | 273.5 | 6974.82 | -3832.92 | -8478.83 | 9281.02
| 16900 | 90.771 | 273.5 | 6973.56 | -3827.2 | -8572.31 | 9366.76
| 16906.34 | 90.771 | 273.5 | 6973.47 | -3826.81 | -8578.64 | 9372.57
| 17000 | 90.772 | 271.627 | 6972.21 | -3822.63 | -8672.19 | 9458.91
| 17100 | 90.773 | 269.626 | 6970.86 | -3821.53 | -8772.17 | 9552.35
| 17101.82 | 90.773 | 269.59 | 6970.84 | -3821.54 | -8773.99 | 9554.07
| 17200 | 90.773 | 267.626 | 6969.51 | -3823.93 | -8872.13 | 9646.98
| 17298.8 | 90.772 | 265.65 | 6968.18 | -3829.72 | -8970.75 | 9741.53
| 17300 | 90.772 | 265.65 | 6968.17 | -3829.81 | -8971.94 | 9742.68
| 17398.8 | 90.772 | 265.65 | 6966.83 | -3837.31 | -9070.45 | 9837.71
| 17400 | 90.772 | 265.674 | 6966.82 | -3837.4 | -9071.64 | 9838.86
| 17500 | 90.774 | 267.674 | 6965.47 | -3843.2 | -9171.46 | 9934.53
| 17595.79 | 90.774 | 269.59 | 6964.17 | -3845.48 | -9267.21 | 10025.17
| 17600 | 90.774 | 269.59 | 6964.12 | -3845.51 | -9271.42 | 10029.13
| 17700 | 90.774 | 269.59 | 6962.77 | -3846.23 | -9371.41 | 10123.21
| 17800 | 90.774 | 269.59 | 6961.42 | -3846.95 | -9471.4 | 10217.28
| 17900 | 90.774 | 269.59 | 6960.06 | -3847.66 | -9571.38 | 10311.36
| 18000 | 90.774 | 269.59 | 6958.71 | -3848.38 | -9671.37 | 10405.43
| 18100 | 90.774 | 269.59 | 6957.36 | -3849.09 | -9771.36 | 10499.51
| 18200 | 90.774 | 269.59 | 6956.01 | -3849.81 | -9871.35 | 10593.58
| 18300 | 90.774 | 269.59 | 6954.66 | -3850.52 | -9971.34 | 10687.66
| 18400 | 90.774 | 269.59 | 6953.31 | -3851.24 | -10071.33 | 10781.73
| 18500 | 90.774 | 269.59 | 6951.96 | -3851.95 | -10171.31 | 10875.81
| 18600 | 90.774 | 269.59 | 6950.61 | -3852.67 | -10271.3 | 10969.88
| 18700 | 90.774 | 269.59 | 6949.26 | -3853.38 | -10371.29 | 11063.96
| 18794.16 | 90.774 | 269.59 | 6948 | -3854.04 | -10465.44 | 11152.53

## Lookup (hidden)
North Reference | RetunValue | Grid Type | ReturnValue | Deviation Indicator | ReturnValue
| 2 |  | 0 |  | 4
True |  | SPCS-Colorado Central-NAD27 |  | Directional
Grid |  | SPCS-Colorado Central-NAD83 |  | High Angle
|  | SPCS-Colorado North-NAD27 |  | Horizontal
SPCS-Colorado North-NAD83
SPCS-Colorado South-NAD27
SPCS-Colorado South-NAD83
UTM-Zone 12 NAD27
UTM-Zone 12 NAD83
UTM-Zone 13 NAD27
UTM-Zone 13 NAD83