## Data
Header Information | measured depth (ft) | inclination (°) | azimuth (°) | true vertical depth (ft) | northing +N/-S (ft) | easting +E/-W (ft) | Vsec (ft)
Operator Name | 0 | 0 | 0 | 0 | 0 | 0 | 0
PDC ENERGY | 100 | 0 | 0 | 100 | 0 | 0 | 0
Operator Number | 200 | 0 | 0 | 200 | 0 | 0 | 0
69175 | 300 | 0 | 0 | 300 | 0 | 0 | 0
Well Name and Number | 400 | 0 | 0 | 400 | 0 | 0 | 0
EVEREST 03N | 500 | 0 | 0 | 500 | 0 | 0 | 0
API Number (if available) | 600 | 0 | 0 | 600 | 0 | 0 | 0
| 700 | 0 | 0 | 700 | 0 | 0 | 0
Location: QQ SEC TWP RGE | 800 | 0 | 0 | 800 | 0 | 0 | 0
NW NE SEC. 34 T6N R66W | 900 | 0 | 0 | 900 | 0 | 0 | 0
Citing Type: Planned or Actual | 1000 | 0 | 0 | 1000 | 0 | 0 | 0
Planned | 1100 | 0 | 0 | 1100 | 0 | 0 | 0
Deviation Indicator | 1200 | 4 | 172.485 | 1199.92 | -3.46 | 0.46 | 0.44
Horizontal | 1300 | 8 | 172.485 | 1299.35 | -13.82 | 1.82 | 1.75
North Reference | 1400 | 12 | 172.485 | 1397.81 | -31.03 | 4.09 | 3.92
True | 1500 | 16 | 172.485 | 1494.82 | -55.01 | 7.26 | 6.95
Grid Type | 1600 | 20 | 172.485 | 1589.91 | -85.64 | 11.3 | 10.82
#VALUE! | 1700 | 24 | 172.485 | 1682.61 | -122.77 | 16.2 | 15.52
| 1800 | 28 | 172.485 | 1772.47 | -166.22 | 21.93 | 21.01
| 1895.6 | 31.824 | 172.485 | 1855.32 | -213.48 | 28.16 | 26.98
| 1900 | 31.824 | 172.485 | 1859.06 | -215.78 | 28.47 | 27.27
| 2000 | 31.824 | 172.485 | 1944.02 | -268.06 | 35.36 | 33.88
| 2100 | 31.824 | 172.485 | 2028.99 | -320.34 | 42.26 | 40.49
| 2200 | 31.824 | 172.485 | 2113.96 | -372.61 | 49.16 | 47.09
| 2300 | 31.824 | 172.485 | 2198.93 | -424.89 | 56.05 | 53.7
| 2400 | 31.824 | 172.485 | 2283.89 | -477.17 | 62.95 | 60.31
| 2500 | 31.824 | 172.485 | 2368.86 | -529.45 | 69.85 | 66.91
| 2600 | 31.824 | 172.485 | 2453.83 | -581.73 | 76.75 | 73.52
| 2700 | 31.824 | 172.485 | 2538.79 | -634.01 | 83.64 | 80.13
| 2800 | 31.824 | 172.485 | 2623.76 | -686.29 | 90.54 | 86.74
| 2900 | 31.824 | 172.485 | 2708.73 | -738.56 | 97.44 | 93.34
| 3000 | 31.824 | 172.485 | 2793.69 | -790.84 | 104.33 | 99.95
| 3100 | 31.824 | 172.485 | 2878.66 | -843.12 | 111.23 | 106.56
| 3200 | 31.824 | 172.485 | 2963.63 | -895.4 | 118.13 | 113.16
| 3300 | 31.824 | 172.485 | 3048.6 | -947.68 | 125.02 | 119.77
| 3400 | 31.824 | 172.485 | 3133.56 | -999.96 | 131.92 | 126.38
| 3500 | 31.824 | 172.485 | 3218.53 | -1052.23 | 138.82 | 132.99
| 3600 | 31.824 | 172.485 | 3303.5 | -1104.51 | 145.71 | 139.59
| 3700 | 31.824 | 172.485 | 3388.46 | -1156.79 | 152.61 | 146.2
| 3800 | 31.824 | 172.485 | 3473.43 | -1209.07 | 159.51 | 152.81
| 3900 | 31.824 | 172.485 | 3558.4 | -1261.35 | 166.41 | 159.41
| 3971.32 | 31.824 | 172.485 | 3619 | -1298.63 | 171.32 | 164.13
| 4000 | 31.824 | 172.485 | 3643.37 | -1313.63 | 173.3 | 166.02
| 4100 | 31.824 | 172.485 | 3728.33 | -1365.9 | 180.2 | 172.63
| 4200 | 31.824 | 172.485 | 3813.3 | -1418.18 | 187.1 | 179.24
| 4300 | 31.824 | 172.485 | 3898.27 | -1470.46 | 193.99 | 185.84
| 4400 | 31.824 | 172.485 | 3983.23 | -1522.74 | 200.89 | 192.45
| 4500 | 31.824 | 172.485 | 4068.2 | -1575.02 | 207.79 | 199.06
| 4597.45 | 31.824 | 172.485 | 4151 | -1625.96 | 214.51 | 205.5
| 4600 | 31.824 | 172.485 | 4153.17 | -1627.3 | 214.68 | 205.66
| 4700 | 31.824 | 172.485 | 4238.14 | -1679.57 | 221.58 | 212.27
| 4800 | 31.824 | 172.485 | 4323.1 | -1731.85 | 228.48 | 218.88
| 4900 | 31.824 | 172.485 | 4408.07 | -1784.13 | 235.37 | 225.49
| 5000 | 31.824 | 172.485 | 4493.04 | -1836.41 | 242.27 | 232.09
| 5100 | 31.824 | 172.485 | 4578 | -1888.69 | 249.17 | 238.7
| 5200 | 31.824 | 172.485 | 4662.97 | -1940.97 | 256.06 | 245.31
| 5300 | 31.824 | 172.485 | 4747.94 | -1993.24 | 262.96 | 251.91
| 5342.44 | 31.824 | 172.485 | 4784 | -2015.43 | 265.89 | 254.72
| 5400 | 31.824 | 172.485 | 4832.9 | -2045.52 | 269.86 | 258.52
| 5500 | 31.824 | 172.485 | 4917.87 | -2097.8 | 276.76 | 265.13
| 5600 | 31.824 | 172.485 | 5002.84 | -2150.08 | 283.65 | 271.74
| 5700 | 31.824 | 172.485 | 5087.81 | -2202.36 | 290.55 | 278.34
| 5800 | 31.824 | 172.485 | 5172.77 | -2254.64 | 297.45 | 284.95
| 5900 | 31.824 | 172.485 | 5257.74 | -2306.91 | 304.34 | 291.56
| 6000 | 31.824 | 172.485 | 5342.71 | -2359.19 | 311.24 | 298.17
| 6100 | 31.824 | 172.485 | 5427.67 | -2411.47 | 318.14 | 304.77
| 6111.59 | 31.824 | 172.485 | 5437.52 | -2417.53 | 318.94 | 305.54
| 6200 | 28.288 | 172.485 | 5514.03 | -2461.42 | 324.73 | 311.09
| 6300 | 24.288 | 172.485 | 5603.67 | -2505.32 | 330.52 | 316.63
| 6400 | 20.288 | 172.485 | 5696.18 | -2542.91 | 335.48 | 321.38
| 6500 | 16.288 | 172.485 | 5791.11 | -2574.02 | 339.58 | 325.32
| 6600 | 12.288 | 172.485 | 5888 | -2598.48 | 342.81 | 328.41
| 6700 | 8.288 | 172.485 | 5986.37 | -2616.18 | 345.14 | 330.64
| 6800 | 4.288 | 172.485 | 6085.75 | -2627.04 | 346.58 | 332.02
| 6900 | 0.288 | 172.485 | 6185.65 | -2630.99 | 347.1 | 332.52
| 6907.19 | 0 | 0 | 6192.84 | -2631.01 | 347.1 | 332.52
| 7000 | 0 | 0 | 6285.65 | -2631.01 | 347.1 | 332.52
| 7007.19 | 0 | 0 | 6292.84 | -2631.01 | 347.1 | 332.52
| 7100 | 7.425 | 269.45 | 6385.39 | -2631.07 | 341.1 | 338.34
| 7200 | 15.425 | 269.45 | 6483.33 | -2631.26 | 321.3 | 357.53
| 7300 | 23.425 | 269.45 | 6577.56 | -2631.58 | 288.08 | 389.75
| 7400 | 31.425 | 269.45 | 6666.25 | -2632.02 | 242.06 | 434.37
| 7500 | 39.425 | 269.45 | 6747.67 | -2632.58 | 184.14 | 490.53
| 7600 | 47.425 | 269.45 | 6820.24 | -2633.24 | 115.46 | 557.13
| 7640.84 | 50.692 | 269.45 | 6847 | -2633.53 | 84.62 | 587.03
| 7693.79 | 54.928 | 269.45 | 6879 | -2633.94 | 42.45 | 627.93
| 7700 | 55.425 | 269.45 | 6882.54 | -2633.99 | 37.35 | 632.87
| 7800 | 63.425 | 269.45 | 6933.37 | -2634.81 | -48.67 | 716.28
| 7900 | 71.425 | 269.45 | 6971.73 | -2635.7 | -140.93 | 805.74
| 7944.69 | 75 | 269.45 | 6984.63 | -2636.11 | -183.71 | 847.21
| 8000 | 79.425 | 269.45 | 6996.87 | -2636.63 | -237.63 | 899.5
| 8100 | 87.425 | 269.45 | 7008.31 | -2637.58 | -336.89 | 995.74
| 8139.94 | 90.62 | 269.45 | 7009 | -2637.97 | -376.81 | 1034.46
| 8200 | 90.62 | 269.45 | 7008.35 | -2638.54 | -436.87 | 1092.69
| 8300 | 90.62 | 269.45 | 7007.26 | -2639.5 | -536.86 | 1189.65
| 8400 | 90.62 | 269.45 | 7006.18 | -2640.46 | -636.85 | 1286.6
| 8500 | 90.62 | 269.45 | 7005.1 | -2641.42 | -736.84 | 1383.56
| 8600 | 90.62 | 269.45 | 7004.02 | -2642.39 | -836.83 | 1480.51
| 8700 | 90.62 | 269.45 | 7002.94 | -2643.35 | -936.81 | 1577.46
| 8800 | 90.62 | 269.45 | 7001.85 | -2644.31 | -1036.8 | 1674.42
| 8900 | 90.62 | 269.45 | 7000.77 | -2645.27 | -1136.79 | 1771.37
| 9000 | 90.62 | 269.45 | 6999.69 | -2646.23 | -1236.78 | 1868.33
| 9100 | 90.62 | 269.45 | 6998.61 | -2647.19 | -1336.77 | 1965.28
| 9200 | 90.62 | 269.45 | 6997.53 | -2648.15 | -1436.76 | 2062.24
| 9300 | 90.62 | 269.45 | 6996.44 | -2649.11 | -1536.75 | 2159.19
| 9400 | 90.62 | 269.45 | 6995.36 | -2650.07 | -1636.74 | 2256.15
| 9500 | 90.62 | 269.45 | 6994.28 | -2651.03 | -1736.73 | 2353.1
| 9600 | 90.62 | 269.45 | 6993.2 | -2651.99 | -1836.72 | 2450.06
| 9700 | 90.62 | 269.45 | 6992.12 | -2652.95 | -1936.71 | 2547.01
| 9800 | 90.62 | 269.45 | 6991.03 | -2653.91 | -2036.7 | 2643.97
| 9900 | 90.62 | 269.45 | 6989.95 | -2654.87 | -2136.69 | 2740.92
| 9959.94 | 90.62 | 269.45 | 6989.3 | -2655.45 | -2196.62 | 2799.04
| 10000 | 90.62 | 268.648 | 6988.87 | -2656.12 | -2236.67 | 2837.94
| 10100 | 90.619 | 266.648 | 6987.79 | -2660.22 | -2336.58 | 2935.61
| 10122.41 | 90.619 | 266.2 | 6987.55 | -2661.62 | -2358.94 | 2957.6
| 10200 | 90.619 | 266.2 | 6986.71 | -2666.76 | -2436.36 | 3033.78
| 10222.41 | 90.619 | 266.2 | 6986.46 | -2668.24 | -2458.72 | 3055.78
| 10300 | 90.619 | 267.752 | 6985.63 | -2672.34 | -2536.19 | 3131.76
| 10384.9 | 90.618 | 269.45 | 6984.71 | -2674.41 | -2621.06 | 3214.37
| 10400 | 90.618 | 269.45 | 6984.55 | -2674.55 | -2636.16 | 3229.01
| 10500 | 90.618 | 269.45 | 6983.47 | -2675.51 | -2736.15 | 3325.96
| 10600 | 90.618 | 269.45 | 6982.39 | -2676.47 | -2836.14 | 3422.92
| 10700 | 90.619 | 269.45 | 6981.31 | -2677.43 | -2936.13 | 3519.87
| 10800 | 90.619 | 269.45 | 6980.23 | -2678.39 | -3036.12 | 3616.83
| 10900 | 90.619 | 269.45 | 6979.15 | -2679.35 | -3136.11 | 3713.78
| 11000 | 90.619 | 269.45 | 6978.07 | -2680.31 | -3236.1 | 3810.74
| 11100 | 90.619 | 269.45 | 6976.99 | -2681.27 | -3336.09 | 3907.69
| 11200 | 90.62 | 269.45 | 6975.91 | -2682.23 | -3436.08 | 4004.65
| 11300 | 90.62 | 269.451 | 6974.83 | -2683.19 | -3536.07 | 4101.6
| 11400 | 90.62 | 269.451 | 6973.74 | -2684.15 | -3636.05 | 4198.55
| 11500 | 90.62 | 269.451 | 6972.66 | -2685.11 | -3736.04 | 4295.51
| 11600 | 90.62 | 269.451 | 6971.58 | -2686.06 | -3836.03 | 4392.46
| 11700 | 90.621 | 269.451 | 6970.5 | -2687.02 | -3936.02 | 4489.42
| 11800 | 90.621 | 269.451 | 6969.41 | -2687.98 | -4036.01 | 4586.37
| 11900 | 90.621 | 269.451 | 6968.33 | -2688.94 | -4136 | 4683.33
| 12000 | 90.621 | 269.451 | 6967.25 | -2689.9 | -4235.99 | 4780.28
| 12100 | 90.621 | 269.451 | 6966.16 | -2690.86 | -4335.98 | 4877.23
| 12200 | 90.622 | 269.451 | 6965.08 | -2691.81 | -4435.97 | 4974.19
| 12300 | 90.622 | 269.451 | 6963.99 | -2692.77 | -4535.96 | 5071.14
| 12400 | 90.622 | 269.451 | 6962.91 | -2693.73 | -4635.95 | 5168.1
| 12500 | 90.622 | 269.451 | 6961.82 | -2694.69 | -4735.94 | 5265.05
| 12600 | 90.622 | 269.451 | 6960.74 | -2695.64 | -4835.93 | 5362
| 12700 | 90.622 | 269.451 | 6959.65 | -2696.6 | -4935.92 | 5458.96
| 12800 | 90.623 | 269.451 | 6958.56 | -2697.56 | -5035.91 | 5555.91
| 12900 | 90.623 | 269.451 | 6957.48 | -2698.52 | -5135.9 | 5652.86
| 13000 | 90.623 | 269.452 | 6956.39 | -2699.47 | -5235.89 | 5749.82
| 13100 | 90.623 | 269.452 | 6955.3 | -2700.43 | -5335.88 | 5846.77
| 13200 | 90.623 | 269.452 | 6954.21 | -2701.39 | -5435.87 | 5943.73
| 13300 | 90.624 | 269.452 | 6953.12 | -2702.34 | -5535.86 | 6040.68
| 13400 | 90.624 | 269.452 | 6952.04 | -2703.3 | -5635.85 | 6137.63
| 13500 | 90.624 | 269.452 | 6950.95 | -2704.26 | -5735.83 | 6234.59
| 13600 | 90.624 | 269.452 | 6949.86 | -2705.21 | -5835.82 | 6331.54
| 13700 | 90.624 | 269.452 | 6948.77 | -2706.17 | -5935.81 | 6428.49
| 13800 | 90.625 | 269.452 | 6947.68 | -2707.13 | -6035.8 | 6525.45
| 13900 | 90.625 | 269.452 | 6946.59 | -2708.08 | -6135.79 | 6622.4
| 14000 | 90.625 | 269.452 | 6945.5 | -2709.04 | -6235.78 | 6719.35
| 14100 | 90.625 | 269.452 | 6944.41 | -2710 | -6335.77 | 6816.31
| 14200 | 90.625 | 269.452 | 6943.31 | -2710.95 | -6435.76 | 6913.26
| 14300 | 90.626 | 269.452 | 6942.22 | -2711.91 | -6535.75 | 7010.21
| 14400 | 90.626 | 269.452 | 6941.13 | -2712.86 | -6635.74 | 7107.17
| 14500 | 90.626 | 269.452 | 6940.04 | -2713.82 | -6735.73 | 7204.12
| 14600 | 90.626 | 269.453 | 6938.95 | -2714.77 | -6835.72 | 7301.07
| 14700 | 90.626 | 269.453 | 6937.85 | -2715.73 | -6935.71 | 7398.03
| 14800 | 90.627 | 269.453 | 6936.76 | -2716.69 | -7035.7 | 7494.98
| 14900 | 90.627 | 269.453 | 6935.67 | -2717.64 | -7135.69 | 7591.93
| 15000 | 90.627 | 269.453 | 6934.57 | -2718.6 | -7235.68 | 7688.89
| 15100 | 90.627 | 269.453 | 6933.48 | -2719.55 | -7335.67 | 7785.84
| 15200 | 90.627 | 269.453 | 6932.38 | -2720.51 | -7435.66 | 7882.79
| 15300 | 90.628 | 269.453 | 6931.29 | -2721.46 | -7535.65 | 7979.75
| 15400 | 90.628 | 269.453 | 6930.19 | -2722.42 | -7635.63 | 8076.7
| 15500 | 90.628 | 269.453 | 6929.1 | -2723.37 | -7735.62 | 8173.65
| 15600 | 90.628 | 269.453 | 6928 | -2724.32 | -7835.61 | 8270.61
| 15700 | 90.628 | 269.453 | 6926.9 | -2725.28 | -7935.6 | 8367.56
| 15800 | 90.628 | 269.453 | 6925.81 | -2726.23 | -8035.59 | 8464.51
| 15900 | 90.629 | 269.453 | 6924.71 | -2727.19 | -8135.58 | 8561.47
| 16000 | 90.629 | 269.453 | 6923.61 | -2728.14 | -8235.57 | 8658.42
| 16100 | 90.629 | 269.453 | 6922.52 | -2729.1 | -8335.56 | 8755.37
| 16200 | 90.629 | 269.453 | 6921.42 | -2730.05 | -8435.55 | 8852.32
| 16300 | 90.629 | 269.454 | 6920.32 | -2731 | -8535.54 | 8949.28
| 16400 | 90.63 | 269.454 | 6919.22 | -2731.96 | -8635.53 | 9046.23
| 16500 | 90.63 | 269.454 | 6918.12 | -2732.91 | -8735.52 | 9143.18
| 16600 | 90.63 | 269.454 | 6917.02 | -2733.86 | -8835.51 | 9240.14
| 16700 | 90.63 | 269.454 | 6915.92 | -2734.82 | -8935.5 | 9337.09
| 16800 | 90.63 | 269.454 | 6914.82 | -2735.77 | -9035.49 | 9434.04
| 16900 | 90.631 | 269.454 | 6913.72 | -2736.72 | -9135.48 | 9530.99
| 17000 | 90.631 | 269.454 | 6912.62 | -2737.68 | -9235.47 | 9627.95
| 17100 | 90.631 | 269.454 | 6911.52 | -2738.63 | -9335.45 | 9724.9
| 17200 | 90.631 | 269.454 | 6910.42 | -2739.58 | -9435.44 | 9821.85
| 17300 | 90.631 | 269.454 | 6909.32 | -2740.53 | -9535.43 | 9918.8
| 17400 | 90.632 | 269.454 | 6908.21 | -2741.49 | -9635.42 | 10015.76
| 17500 | 90.632 | 269.454 | 6907.11 | -2742.44 | -9735.41 | 10112.71
| 17600 | 90.632 | 269.454 | 6906.01 | -2743.39 | -9835.4 | 10209.66
| 17700 | 90.632 | 269.454 | 6904.91 | -2744.34 | -9935.39 | 10306.61
| 17800 | 90.632 | 269.454 | 6903.8 | -2745.3 | -10035.38 | 10403.57
| 17900 | 90.633 | 269.454 | 6902.7 | -2746.25 | -10135.37 | 10500.52
| 18000 | 90.633 | 269.455 | 6901.59 | -2747.2 | -10235.36 | 10597.47
| 18100 | 90.633 | 269.455 | 6900.49 | -2748.15 | -10335.35 | 10694.42
| 18200 | 90.633 | 269.455 | 6899.39 | -2749.1 | -10435.34 | 10791.38
| 18234.89 | 90.633 | 269.455 | 6899 | -2749.44 | -10470.22 | 10825.2

## Lookup (hidden)
North Reference | RetunValue | Grid Type | ReturnValue | Deviation Indicator | ReturnValue
| 2 |  | 0 |  | 4
True |  | SPCS-Colorado Central-NAD27 |  | Directional
Grid |  | SPCS-Colorado Central-NAD83 |  | High Angle
|  | SPCS-Colorado North-NAD27 |  | Horizontal
SPCS-Colorado North-NAD83
SPCS-Colorado South-NAD27
SPCS-Colorado South-NAD83
UTM-Zone 12 NAD27
UTM-Zone 12 NAD83
UTM-Zone 13 NAD27
UTM-Zone 13 NAD83