## Data
Header Information | measured depth (ft) | inclination (°) | azimuth (°) | true vertical depth (ft) | northing +N/-S (ft) | easting +E/-W (ft)
GREAT WESTERN OIL & GAS COMPANY LLC | 100 | 0 | 0 | 100 | 0 | 0
Operator Number | 200 | 0 | 0 | 200 | 0 | 0
10110 | 300 | 0 | 0 | 300 | 0 | 0
Well Name and Number | 400 | 0 | 0 | 400 | 0 | 0
OCHO LD 17-379HC | 500 | 0 | 0 | 500 | 0 | 0
API Number (if available) | 600 | 0 | 0 | 600 | 0 | 0
| 700 | 0 | 0 | 700 | 0 | 0
Location: QQ SEC TWP RGE | 800 | 0 | 0 | 800 | 0 | 0
NENW 8 1S 67W | 900 | 0 | 0 | 900 | 0 | 0
Citing Type: Planned or Actual | 1000 | 0 | 0 | 1000 | 0 | 0
PLANNED | 1100 | 0 | 0 | 1100 | 0 | 0
Deviation Indicator | 1200 | 0 | 0 | 1200 | 0 | 0
Horizontal | 1300 | 0 | 0 | 1300 | 0 | 0
North Reference | 1400 | 0 | 0 | 1400 | 0 | 0
True | 1500 | 0 | 0 | 1500 | 0 | 0
Grid Type | 1600 | 0 | 0 | 1600 | 0 | 0
#VALUE! | 1700 | 0 | 0 | 1700 | 0 | 0
| 1800 | 0 | 0 | 1800 | 0 | 0
| 1900 | 0 | 0 | 1900 | 0 | 0
| 2000 | 0 | 0 | 2000 | 0 | 0
| 2100 | 0 | 0 | 2100 | 0 | 0
| 2200 | 0 | 0 | 2200 | 0 | 0
| 2300 | 0 | 0 | 2300 | 0 | 0
| 2400 | 0 | 0 | 2400 | 0 | 0
| 2500 | 0 | 0 | 2500 | 0 | 0
| 2600 | 0 | 0 | 2600 | 0 | 0
| 2700 | 0 | 0 | 2700 | 0 | 0
| 2800 | 0 | 0 | 2800 | 0 | 0
| 2900 | 0 | 0 | 2900 | 0 | 0
| 3000 | 0 | 0 | 3000 | 0 | 0
| 3100 | 0 | 0 | 3100 | 0 | 0
| 3200 | 0 | 0 | 3200 | 0 | 0
| 3300 | 0 | 0 | 3300 | 0 | 0
| 3400 | 0 | 0 | 3400 | 0 | 0
| 3500 | 0 | 0 | 3500 | 0 | 0
| 3600 | 0 | 0 | 3600 | 0 | 0
| 3700 | 0 | 0 | 3700 | 0 | 0
| 3800 | 0 | 0 | 3800 | 0 | 0
| 3837 | 0 | 0 | 3837 | 0 | 0
| 3900 | 1.89 | 302.743 | 3899.99 | 0.56 | -0.87
| 4000 | 4.89 | 302.743 | 3999.8 | 3.76 | -5.85
| 4100 | 7.89 | 302.743 | 4099.17 | 9.78 | -15.21
| 4200 | 10.89 | 302.743 | 4197.82 | 18.6 | -28.93
| 4300 | 13.89 | 302.743 | 4295.48 | 30.21 | -46.97
| 4400 | 16.89 | 302.743 | 4391.88 | 44.56 | -69.29
| 4500 | 19.89 | 302.743 | 4486.76 | 61.62 | -95.83
| 4600 | 22.89 | 302.743 | 4579.86 | 81.34 | -126.5
| 4700 | 25.89 | 302.743 | 4670.93 | 103.68 | -161.23
| 4800 | 28.89 | 302.743 | 4759.71 | 128.56 | -199.92
| 4836.95 | 29.998 | 302.743 | 4791.88 | 138.38 | -215.2
| 4900 | 29.998 | 302.743 | 4846.49 | 155.43 | -241.71
| 5000 | 29.998 | 302.743 | 4933.09 | 182.47 | -283.76
| 5100 | 29.998 | 302.743 | 5019.7 | 209.51 | -325.82
| 5200 | 29.998 | 302.743 | 5106.3 | 236.56 | -367.87
| 5300 | 29.998 | 302.743 | 5192.91 | 263.6 | -409.92
| 5400 | 29.998 | 302.743 | 5279.51 | 290.64 | -451.98
| 5500 | 29.998 | 302.743 | 5366.11 | 317.68 | -494.03
| 5600 | 29.998 | 302.743 | 5452.72 | 344.72 | -536.09
| 5700 | 29.998 | 302.743 | 5539.32 | 371.77 | -578.14
| 5800 | 29.998 | 302.743 | 5625.92 | 398.81 | -620.19
| 5900 | 29.998 | 302.743 | 5712.53 | 425.85 | -662.25
| 6000 | 29.998 | 302.743 | 5799.13 | 452.89 | -704.3
| 6100 | 29.998 | 302.743 | 5885.74 | 479.94 | -746.35
| 6200 | 29.998 | 302.743 | 5972.34 | 506.98 | -788.41
| 6300 | 29.998 | 302.743 | 6058.94 | 534.02 | -830.46
| 6400 | 29.998 | 302.743 | 6145.55 | 561.06 | -872.51
| 6500 | 29.998 | 302.743 | 6232.15 | 588.1 | -914.57
| 6600 | 29.998 | 302.743 | 6318.76 | 615.15 | -956.62
| 6700 | 29.998 | 302.743 | 6405.36 | 642.19 | -998.67
| 6800 | 29.998 | 302.743 | 6491.96 | 669.23 | -1040.73
| 6900 | 29.998 | 302.743 | 6578.57 | 696.27 | -1082.78
| 7000 | 29.998 | 302.743 | 6665.17 | 723.31 | -1124.83
| 7100 | 29.998 | 302.743 | 6751.77 | 750.36 | -1166.89
| 7200 | 29.998 | 302.743 | 6838.38 | 777.4 | -1208.94
| 7300 | 29.998 | 302.743 | 6924.98 | 804.44 | -1250.99
| 7400 | 29.998 | 302.743 | 7011.59 | 831.48 | -1293.05
| 7500 | 29.998 | 302.743 | 7098.19 | 858.53 | -1335.1
| 7600.13 | 29.998 | 302.743 | 7184.91 | 885.6 | -1377.21
| 7650 | 28.257 | 295.362 | 7228.48 | 897.41 | -1398.37
| 7700 | 26.952 | 287.194 | 7272.81 | 905.83 | -1419.9
| 7750 | 26.157 | 278.417 | 7317.55 | 910.79 | -1441.64
| 7800 | 25.917 | 269.313 | 7362.49 | 912.28 | -1463.47
| 7850 | 26.249 | 260.239 | 7407.42 | 910.27 | -1485.3
| 7900 | 27.132 | 251.545 | 7452.11 | 904.78 | -1507.02
| 7950 | 28.513 | 243.495 | 7496.34 | 895.85 | -1528.53
| 8000 | 30.325 | 236.228 | 7539.91 | 883.5 | -1549.71
| 8050 | 32.496 | 229.775 | 7582.59 | 867.8 | -1570.46
| 8100 | 34.957 | 224.091 | 7624.18 | 848.83 | -1590.69
| 8150 | 37.651 | 219.094 | 7664.48 | 826.68 | -1610.3
| 8200 | 40.532 | 214.69 | 7703.29 | 801.46 | -1629.18
| 8250 | 43.561 | 210.786 | 7740.42 | 773.29 | -1647.26
| 8300 | 46.709 | 207.302 | 7775.7 | 742.31 | -1664.43
| 8350 | 49.952 | 204.165 | 7808.94 | 708.66 | -1680.61
| 8400 | 53.271 | 201.317 | 7839.99 | 672.52 | -1695.74
| 8450 | 56.653 | 198.707 | 7868.69 | 634.06 | -1709.73
| 8500 | 60.086 | 196.294 | 7894.91 | 593.46 | -1722.51
| 8550 | 63.559 | 194.043 | 7918.52 | 550.93 | -1734.03
| 8600 | 67.066 | 191.924 | 7939.4 | 506.67 | -1744.22
| 8650 | 70.599 | 189.913 | 7957.46 | 460.9 | -1753.04
| 8700 | 74.153 | 187.987 | 7972.6 | 413.83 | -1760.44
| 8750 | 77.724 | 186.129 | 7984.74 | 365.71 | -1766.39
| 8800 | 81.307 | 184.32 | 7993.84 | 316.76 | -1770.87
| 8850 | 84.898 | 182.546 | 7999.84 | 267.22 | -1773.83
| 8900 | 88.495 | 180.791 | 8002.73 | 217.33 | -1775.29
| 8920.92 | 90 | 180.059 | 8003 | 196.42 | -1775.44
| 9000 | 90 | 180.059 | 8003 | 117.34 | -1775.52
| 9100 | 90 | 180.059 | 8003 | 17.34 | -1775.63
| 9200 | 90 | 180.059 | 8003 | -82.66 | -1775.73
| 9300 | 90 | 180.059 | 8003 | -182.66 | -1775.83
| 9400 | 90 | 180.059 | 8003 | -282.66 | -1775.94
| 9500 | 90 | 180.059 | 8003 | -382.66 | -1776.04
| 9600 | 90 | 180.059 | 8003 | -482.66 | -1776.14
| 9700 | 90 | 180.059 | 8003 | -582.66 | -1776.25
| 9800 | 90 | 180.059 | 8003 | -682.66 | -1776.35
| 9900 | 90 | 180.059 | 8003 | -782.66 | -1776.46
| 10000 | 90 | 180.059 | 8003 | -882.66 | -1776.56
| 10100 | 90 | 180.059 | 8003 | -982.66 | -1776.66
| 10200 | 90 | 180.059 | 8003 | -1082.66 | -1776.77
| 10300 | 90 | 180.059 | 8003 | -1182.66 | -1776.87
| 10400 | 90 | 180.059 | 8003 | -1282.66 | -1776.97
| 10500 | 90 | 180.059 | 8003 | -1382.66 | -1777.08
| 10600 | 90 | 180.059 | 8003 | -1482.66 | -1777.18
| 10700 | 90 | 180.059 | 8003 | -1582.66 | -1777.28
| 10800 | 90 | 180.059 | 8003 | -1682.66 | -1777.39
| 10900 | 90 | 180.059 | 8003 | -1782.66 | -1777.49
| 11000 | 90 | 180.059 | 8003 | -1882.66 | -1777.59
| 11100 | 90 | 180.059 | 8003 | -1982.66 | -1777.7
| 11200 | 90 | 180.059 | 8003 | -2082.66 | -1777.8
| 11300 | 90 | 180.059 | 8003 | -2182.66 | -1777.91
| 11400 | 90 | 180.059 | 8003 | -2282.66 | -1778.01
| 11500 | 90 | 180.059 | 8003 | -2382.66 | -1778.11
| 11600 | 90 | 180.059 | 8003 | -2482.66 | -1778.22
| 11700 | 90 | 180.059 | 8003 | -2582.66 | -1778.32
| 11800 | 90 | 180.059 | 8003 | -2682.66 | -1778.42
| 11900 | 90 | 180.059 | 8003 | -2782.66 | -1778.53
| 12000 | 90 | 180.059 | 8003 | -2882.66 | -1778.63
| 12100 | 90 | 180.059 | 8003 | -2982.66 | -1778.73
| 12200 | 90 | 180.059 | 8003 | -3082.66 | -1778.84
| 12300 | 90 | 180.059 | 8003 | -3182.66 | -1778.94
| 12400 | 90 | 180.059 | 8003 | -3282.66 | -1779.04
| 12500 | 90 | 180.059 | 8003 | -3382.66 | -1779.15
| 12600 | 90 | 180.059 | 8003 | -3482.66 | -1779.25
| 12700 | 90 | 180.059 | 8003 | -3582.66 | -1779.35
| 12800 | 90 | 180.059 | 8003 | -3682.66 | -1779.46
| 12900 | 90 | 180.059 | 8003 | -3782.66 | -1779.56
| 13000 | 90 | 180.059 | 8003 | -3882.66 | -1779.67
| 13100 | 90 | 180.059 | 8003 | -3982.66 | -1779.77
| 13200 | 90 | 180.059 | 8003 | -4082.66 | -1779.87
| 13300 | 90 | 180.059 | 8003 | -4182.66 | -1779.98
| 13400 | 90 | 180.059 | 8003 | -4282.66 | -1780.08
| 13500 | 90 | 180.059 | 8003 | -4382.66 | -1780.18
| 13600 | 90 | 180.059 | 8003 | -4482.66 | -1780.29
| 13700 | 90 | 180.059 | 8003 | -4582.66 | -1780.39
| 13800 | 90 | 180.059 | 8003 | -4682.66 | -1780.49
| 13900 | 90 | 180.059 | 8003 | -4782.66 | -1780.6
| 14000 | 90 | 180.059 | 8003 | -4882.66 | -1780.7
| 14100 | 90 | 180.059 | 8003 | -4982.66 | -1780.8
| 14200 | 90 | 180.059 | 8003 | -5082.66 | -1780.91
| 14300 | 90 | 180.059 | 8003 | -5182.66 | -1781.01
| 14400 | 90 | 180.059 | 8003 | -5282.66 | -1781.12
| 14500 | 90 | 180.059 | 8003 | -5382.66 | -1781.22
| 14600 | 90 | 180.059 | 8003 | -5482.66 | -1781.32
| 14700 | 90 | 180.059 | 8003 | -5582.66 | -1781.43
| 14800 | 90 | 180.059 | 8003 | -5682.66 | -1781.53
| 14900 | 90 | 180.059 | 8003 | -5782.66 | -1781.63
| 15000 | 90 | 180.059 | 8003 | -5882.66 | -1781.74
| 15100 | 90 | 180.059 | 8003 | -5982.66 | -1781.84
| 15200 | 90 | 180.059 | 8003 | -6082.66 | -1781.94
| 15300 | 90 | 180.059 | 8003 | -6182.66 | -1782.05
| 15400 | 90 | 180.059 | 8003 | -6282.66 | -1782.15
| 15500 | 90 | 180.059 | 8003 | -6382.66 | -1782.25
| 15600 | 90 | 180.059 | 8003 | -6482.66 | -1782.36
| 15700 | 90 | 180.059 | 8003 | -6582.66 | -1782.46
| 15800 | 90 | 180.059 | 8003 | -6682.66 | -1782.57
| 15900 | 90 | 180.059 | 8003 | -6782.66 | -1782.67
| 16000 | 90 | 180.059 | 8003 | -6882.66 | -1782.77
| 16100 | 90 | 180.059 | 8003 | -6982.66 | -1782.88
| 16200 | 90 | 180.059 | 8003 | -7082.66 | -1782.98
| 16300 | 90 | 180.059 | 8003 | -7182.66 | -1783.08
| 16400 | 90 | 180.059 | 8003 | -7282.66 | -1783.19
| 16500 | 90 | 180.059 | 8003 | -7382.66 | -1783.29
| 16600 | 90 | 180.059 | 8003 | -7482.66 | -1783.39
| 16700 | 90 | 180.059 | 8003 | -7582.66 | -1783.5
| 16800 | 90 | 180.059 | 8003 | -7682.66 | -1783.6
| 16900 | 90 | 180.059 | 8003 | -7782.66 | -1783.7
| 17000 | 90 | 180.059 | 8003 | -7882.66 | -1783.81
| 17100 | 90 | 180.059 | 8003 | -7982.66 | -1783.91
| 17200 | 90 | 180.059 | 8003 | -8082.66 | -1784.02
| 17300 | 90 | 180.059 | 8003 | -8182.66 | -1784.12
| 17400 | 90 | 180.059 | 8003 | -8282.66 | -1784.22
| 17500 | 90 | 180.059 | 8003 | -8382.66 | -1784.33
| 17600 | 90 | 180.059 | 8003 | -8482.66 | -1784.43
| 17700 | 90 | 180.059 | 8003 | -8582.66 | -1784.53
| 17800 | 90 | 180.059 | 8003 | -8682.66 | -1784.64
| 17900 | 90 | 180.059 | 8003 | -8782.66 | -1784.74
| 18000 | 90 | 180.059 | 8003 | -8882.66 | -1784.84
| 18100 | 90 | 180.059 | 8003 | -8982.66 | -1784.95
| 18200 | 90 | 180.059 | 8003 | -9082.66 | -1785.05
| 18300 | 90 | 180.059 | 8003 | -9182.66 | -1785.15
| 18400 | 90 | 180.059 | 8003 | -9282.66 | -1785.26
| 18500 | 90 | 180.059 | 8003 | -9382.66 | -1785.36
| 18515.87 | 90 | 180.059 | 8003 | -9398.53 | -1785.38
| 18518.67 | 90 | 180.003 | 8003 | -9401.33 | -1785.38
| 18600 | 90 | 180.003 | 8003 | -9482.66 | -1785.38
| 18623.33 | 90 | 180.003 | 8003 | -9505.99 | -1785.39

## Lookup (hidden)
North Reference | RetunValue | Grid Type | ReturnValue | Deviation Indicator | ReturnValue
| 2 |  | 0 |  | 4
True |  | SPCS-Colorado Central-NAD27 |  | Directional
Grid |  | SPCS-Colorado Central-NAD83 |  | High Angle
|  | SPCS-Colorado North-NAD27 |  | Horizontal
SPCS-Colorado North-NAD83
SPCS-Colorado South-NAD27
SPCS-Colorado South-NAD83
UTM-Zone 12 NAD27
UTM-Zone 12 NAD83
UTM-Zone 13 NAD27
UTM-Zone 13 NAD83