## Data
Header Information | measured depth (ft) | inclination (°) | azimuth (°) | true vertical depth (ft) | northing +N/-S (ft) | easting +E/-W (ft)
Operator Name | 0 | 0 | 0 | 0 | 0 | 0
PDC ENERGY INC | 100 | 0 | 0 | 100 | 0 | 0
Operator Number | 200 | 2 | 275.68 | 200 | 0.2 | -1.7
69175 | 300 | 4 | 275.68 | 299.8 | 0.7 | -6.9
Well Name and Number | 400 | 6 | 275.68 | 399.5 | 1.6 | -15.6
Schrute 1NR | 500 | 8 | 275.68 | 498.7 | 2.8 | -27.7
API Number (if available) | 600 | 10 | 275.68 | 597.5 | 4.3 | -43.3
05-123-50956 | 700 | 12 | 275.68 | 695.6 | 6.2 | -62.3
Location: QQ SEC TWP RGE | 800 | 14 | 275.68 | 793.1 | 8.4 | -84.7
NESW 16 5N 64W | 900 | 16 | 275.68 | 889.6 | 11 | -110.4
Citing Type: Planned or Actual | 1000 | 18 | 275.68 | 985.3 | 13.9 | -139.5
Planned | 1100 | 20 | 275.68 | 1079.8 | 17.1 | -171.9
Deviation Indicator | 1200 | 22 | 275.68 | 1173.2 | 20.7 | -207.6
Horizontal | 1280.6 | 23.61 | 275.68 | 1247.4 | 23.7 | -238.6
North Reference | 1300 | 23.61 | 275.68 | 1265.2 | 24.5 | -246.4
True | 1400 | 23.61 | 275.68 | 1356.9 | 28.5 | -286.3
Grid Type | 1500 | 23.61 | 275.68 | 1448.5 | 32.4 | -326.1
#VALUE! | 1600 | 23.61 | 275.68 | 1540.1 | 36.4 | -366
| 1700 | 23.61 | 275.68 | 1631.8 | 40.4 | -405.8
| 1800 | 23.61 | 275.68 | 1723.4 | 44.3 | -445.7
| 1900 | 23.61 | 275.68 | 1815 | 48.3 | -485.5
| 2000 | 23.61 | 275.68 | 1906.6 | 52.3 | -525.4
| 2100 | 23.61 | 275.68 | 1998.3 | 56.2 | -565.2
| 2200 | 23.61 | 275.68 | 2089.9 | 60.2 | -605.1
| 2300 | 23.61 | 275.68 | 2181.5 | 64.2 | -645
| 2400 | 23.61 | 275.68 | 2273.2 | 68.1 | -684.8
| 2500 | 23.61 | 275.68 | 2364.8 | 72.1 | -724.7
| 2600 | 23.61 | 275.68 | 2456.4 | 76.1 | -764.5
| 2700 | 23.61 | 275.68 | 2548 | 80 | -804.4
| 2800 | 23.61 | 275.68 | 2639.7 | 84 | -844.2
| 2900 | 23.61 | 275.68 | 2731.3 | 88 | -884.1
| 3000 | 23.61 | 275.68 | 2822.9 | 91.9 | -923.9
| 3100 | 23.61 | 275.68 | 2914.6 | 95.9 | -963.8
| 3200 | 23.61 | 275.68 | 3006.2 | 99.9 | -1003.7
| 3300 | 23.61 | 275.68 | 3097.8 | 103.8 | -1043.5
| 3400 | 23.61 | 275.68 | 3189.4 | 107.8 | -1083.4
| 3500 | 23.61 | 275.68 | 3281.1 | 111.8 | -1123.2
| 3600 | 23.61 | 275.68 | 3372.7 | 115.7 | -1163.1
| 3700 | 23.61 | 275.68 | 3464.3 | 119.7 | -1202.9
| 3800 | 23.61 | 275.68 | 3556 | 123.6 | -1242.8
| 3900 | 23.61 | 275.68 | 3647.6 | 127.6 | -1282.7
| 4000 | 23.61 | 275.68 | 3739.2 | 131.6 | -1322.5
| 4100 | 23.61 | 275.68 | 3830.8 | 135.5 | -1362.4
| 4200 | 23.61 | 275.68 | 3922.5 | 139.5 | -1402.2
| 4300 | 23.61 | 275.68 | 4014.1 | 143.5 | -1442.1
| 4400 | 23.61 | 275.68 | 4105.7 | 147.4 | -1481.9
| 4500 | 23.61 | 275.68 | 4197.4 | 151.4 | -1521.8
| 4600 | 23.61 | 275.68 | 4289 | 155.4 | -1561.6
| 4700 | 23.61 | 275.68 | 4380.6 | 159.3 | -1601.5
| 4800 | 23.61 | 275.68 | 4472.2 | 163.3 | -1641.4
| 4900 | 23.61 | 275.68 | 4563.9 | 167.3 | -1681.2
| 5000 | 23.61 | 275.68 | 4655.5 | 171.2 | -1721.1
| 5100 | 23.61 | 275.68 | 4747.1 | 175.2 | -1760.9
| 5200 | 23.61 | 275.68 | 4838.8 | 179.2 | -1800.8
| 5300 | 23.61 | 275.68 | 4930.4 | 183.1 | -1840.6
| 5400 | 23.61 | 275.68 | 5022 | 187.1 | -1880.5
| 5500 | 23.61 | 275.68 | 5113.6 | 191.1 | -1920.3
| 5600 | 23.61 | 275.68 | 5205.3 | 195 | -1960.2
| 5700 | 23.61 | 275.68 | 5296.9 | 199 | -2000.1
| 5800 | 23.61 | 275.68 | 5388.5 | 203 | -2039.9
| 5900 | 23.61 | 275.68 | 5480.2 | 206.9 | -2079.8
| 6000 | 23.61 | 275.68 | 5571.8 | 210.9 | -2119.6
| 6100 | 23.61 | 275.68 | 5663.4 | 214.9 | -2159.5
| 6134.9 | 23.61 | 275.68 | 5695.3 | 216.2 | -2173.4
| 6150 | 22.41 | 276.03 | 5709.3 | 216.8 | -2179.3
| 6200 | 18.44 | 277.47 | 5756.1 | 218.9 | -2196.6
| 6250 | 14.49 | 279.68 | 5804.1 | 220.9 | -2210.6
| 6300 | 10.57 | 283.48 | 5852.9 | 223.1 | -2221.2
| 6350 | 6.75 | 291.59 | 5902.3 | 225.2 | -2228.4
| 6400 | 3.38 | 317.64 | 5952.1 | 227.4 | -2232.1
| 6450 | 3.04 | 34.58 | 6002 | 229.6 | -2232.4
| 6500 | 6.25 | 66.43 | 6051.9 | 231.8 | -2229.1
| 6550 | 10.04 | 75.67 | 6101.4 | 233.9 | -2222.4
| 6600 | 13.95 | 79.82 | 6150.3 | 236.1 | -2212.3
| 6650 | 17.9 | 82.18 | 6198.3 | 238.2 | -2198.7
| 6700 | 21.86 | 83.7 | 6245.4 | 240.2 | -2181.8
| 6750 | 25.84 | 84.77 | 6291.1 | 242.3 | -2161.7
| 6800 | 29.82 | 85.58 | 6335.3 | 244.2 | -2138.5
| 6850 | 33.81 | 86.21 | 6377.8 | 246.1 | -2112.2
| 6900 | 37.8 | 86.72 | 6418.3 | 247.9 | -2083
| 6950 | 41.79 | 87.15 | 6456.7 | 249.6 | -2051.1
| 7000 | 45.78 | 87.51 | 6492.8 | 251.2 | -2016.5
| 7050 | 49.77 | 87.83 | 6526.4 | 252.7 | -1979.5
| 7100 | 53.77 | 88.11 | 6557.3 | 254.1 | -1940.3
| 7150 | 57.76 | 88.37 | 6585.5 | 255.4 | -1899
| 7200 | 61.76 | 88.6 | 6610.6 | 256.5 | -1855.8
| 7250 | 65.75 | 88.82 | 6632.8 | 257.5 | -1811
| 7300 | 69.75 | 89.03 | 6651.7 | 258.4 | -1764.7
| 7350 | 73.74 | 89.22 | 6667.3 | 259.1 | -1717.2
| 7400 | 77.74 | 89.4 | 6679.7 | 259.7 | -1668.8
| 7450 | 81.73 | 89.58 | 6688.6 | 260.1 | -1619.6
| 7500 | 85.73 | 89.76 | 6694 | 260.4 | -1569.9
| 7550 | 89.73 | 89.94 | 6696 | 260.5 | -1520
| 7557.3 | 90.31 | 89.96 | 6696 | 260.5 | -1512.7
| 7600 | 90.31 | 89.96 | 6695.8 | 260.6 | -1470
| 7700 | 90.31 | 89.96 | 6695.2 | 260.6 | -1370
| 7800 | 90.31 | 89.96 | 6694.7 | 260.7 | -1270
| 7900 | 90.31 | 89.96 | 6694.1 | 260.8 | -1170
| 8000 | 90.31 | 89.96 | 6693.6 | 260.8 | -1070
| 8100 | 90.31 | 89.96 | 6693.1 | 260.9 | -970
| 8200 | 90.31 | 89.96 | 6692.5 | 261 | -870
| 8300 | 90.31 | 89.96 | 6692 | 261 | -770
| 8400 | 90.31 | 89.96 | 6691.4 | 261.1 | -670
| 8500 | 90.31 | 89.96 | 6690.9 | 261.2 | -570
| 8600 | 90.31 | 89.96 | 6690.4 | 261.2 | -470
| 8700 | 90.31 | 89.96 | 6689.8 | 261.3 | -370
| 8800 | 90.31 | 89.96 | 6689.3 | 261.4 | -270
| 8900 | 90.31 | 89.96 | 6688.7 | 261.4 | -170
| 9000 | 90.31 | 89.96 | 6688.2 | 261.5 | -70
| 9100 | 90.31 | 89.96 | 6687.6 | 261.6 | 30
| 9200 | 90.31 | 89.96 | 6687.1 | 261.6 | 130
| 9300 | 90.31 | 89.96 | 6686.6 | 261.7 | 230
| 9400 | 90.31 | 89.96 | 6686 | 261.7 | 330
| 9500 | 90.31 | 89.96 | 6685.5 | 261.8 | 430
| 9600 | 90.31 | 89.96 | 6684.9 | 261.9 | 530
| 9700 | 90.31 | 89.96 | 6684.4 | 261.9 | 630
| 9800 | 90.31 | 89.96 | 6683.8 | 262 | 730
| 9900 | 90.31 | 89.96 | 6683.3 | 262.1 | 830
| 10000 | 90.31 | 89.96 | 6682.8 | 262.1 | 930
| 10100 | 90.31 | 89.96 | 6682.2 | 262.2 | 1030
| 10200 | 90.31 | 89.96 | 6681.7 | 262.3 | 1130
| 10300 | 90.31 | 89.96 | 6681.1 | 262.3 | 1230
| 10400 | 90.31 | 89.96 | 6680.6 | 262.4 | 1330
| 10500 | 90.31 | 89.96 | 6680.1 | 262.5 | 1430
| 10600 | 90.31 | 89.96 | 6679.5 | 262.5 | 1530
| 10700 | 90.31 | 89.96 | 6679 | 262.6 | 1630
| 10800 | 90.31 | 89.96 | 6678.4 | 262.7 | 1730
| 10900 | 90.31 | 89.96 | 6677.9 | 262.7 | 1830
| 11000 | 90.31 | 89.96 | 6677.3 | 262.8 | 1930
| 11100 | 90.31 | 89.96 | 6676.8 | 262.9 | 2030
| 11200 | 90.31 | 89.96 | 6676.3 | 262.9 | 2130
| 11300 | 90.31 | 89.96 | 6675.7 | 263 | 2230
| 11400 | 90.31 | 89.96 | 6675.2 | 263.1 | 2330
| 11500 | 90.31 | 89.96 | 6674.6 | 263.1 | 2430
| 11600 | 90.31 | 89.96 | 6674.1 | 263.2 | 2530
| 11700 | 90.31 | 89.96 | 6673.6 | 263.3 | 2630
| 11800 | 90.31 | 89.96 | 6673 | 263.3 | 2730
| 11900 | 90.31 | 89.96 | 6672.5 | 263.4 | 2830
| 12000 | 90.31 | 89.96 | 6671.9 | 263.5 | 2930
| 12100 | 90.31 | 89.96 | 6671.4 | 263.5 | 3030
| 12200 | 90.31 | 89.96 | 6670.8 | 263.6 | 3130
| 12300 | 90.31 | 89.96 | 6670.3 | 263.7 | 3230
| 12400 | 90.31 | 89.96 | 6669.8 | 263.7 | 3330
| 12500 | 90.31 | 89.96 | 6669.2 | 263.8 | 3430
| 12600 | 90.31 | 89.96 | 6668.7 | 263.9 | 3530
| 12700 | 90.31 | 89.96 | 6668.1 | 263.9 | 3630
| 12800 | 90.31 | 89.96 | 6667.6 | 264 | 3729.9
| 12900 | 90.31 | 89.96 | 6667.1 | 264.1 | 3829.9
| 13000 | 90.31 | 89.96 | 6666.5 | 264.1 | 3929.9
| 13100 | 90.31 | 89.96 | 6666 | 264.2 | 4029.9
| 13200 | 90.31 | 89.96 | 6665.4 | 264.3 | 4129.9
| 13300 | 90.31 | 89.96 | 6664.9 | 264.3 | 4229.9
| 13400 | 90.31 | 89.96 | 6664.3 | 264.4 | 4329.9
| 13500 | 90.31 | 89.96 | 6663.8 | 264.5 | 4429.9
| 13600 | 90.31 | 89.96 | 6663.3 | 264.5 | 4529.9
| 13700 | 90.31 | 89.96 | 6662.7 | 264.6 | 4629.9
| 13800 | 90.31 | 89.96 | 6662.2 | 264.7 | 4729.9
| 13900 | 90.31 | 89.96 | 6661.6 | 264.7 | 4829.9
| 14000 | 90.31 | 89.96 | 6661.1 | 264.8 | 4929.9
| 14100 | 90.31 | 89.96 | 6660.6 | 264.9 | 5029.9
| 14200 | 90.31 | 89.96 | 6660 | 264.9 | 5129.9
| 14300 | 90.31 | 89.96 | 6659.5 | 265 | 5229.9
| 14400 | 90.31 | 89.96 | 6658.9 | 265.1 | 5329.9
| 14500 | 90.31 | 89.96 | 6658.4 | 265.1 | 5429.9
| 14600 | 90.31 | 89.96 | 6657.8 | 265.2 | 5529.9
| 14700 | 90.31 | 89.96 | 6657.3 | 265.3 | 5629.9
| 14800 | 90.31 | 89.96 | 6656.8 | 265.3 | 5729.9
| 14900 | 90.31 | 89.96 | 6656.2 | 265.4 | 5829.9
| 15000 | 90.31 | 89.96 | 6655.7 | 265.5 | 5929.9
| 15100 | 90.31 | 89.96 | 6655.1 | 265.5 | 6029.9
| 15200 | 90.31 | 89.96 | 6654.6 | 265.6 | 6129.9
| 15300 | 90.31 | 89.96 | 6654.1 | 265.7 | 6229.9
| 15400 | 90.31 | 89.96 | 6653.5 | 265.7 | 6329.9
| 15500 | 90.31 | 89.96 | 6653 | 265.8 | 6429.9
| 15600 | 90.31 | 89.96 | 6652.4 | 265.9 | 6529.9
| 15700 | 90.31 | 89.96 | 6651.9 | 265.9 | 6629.9
| 15800 | 90.31 | 89.96 | 6651.3 | 266 | 6729.9
| 15900 | 90.31 | 89.96 | 6650.8 | 266.1 | 6829.9
| 16000 | 90.31 | 89.96 | 6650.3 | 266.1 | 6929.9
| 16100 | 90.31 | 89.96 | 6649.7 | 266.2 | 7029.9
| 16200 | 90.31 | 89.96 | 6649.2 | 266.3 | 7129.9
| 16300 | 90.31 | 89.96 | 6648.6 | 266.3 | 7229.9
| 16400 | 90.31 | 89.96 | 6648.1 | 266.4 | 7329.9
| 16500 | 90.31 | 89.96 | 6647.5 | 266.5 | 7429.9
| 16600 | 90.31 | 89.96 | 6647 | 266.5 | 7529.9
| 16700 | 90.31 | 89.96 | 6646.5 | 266.6 | 7629.9
| 16800 | 90.31 | 89.96 | 6645.9 | 266.7 | 7729.9
| 16900 | 90.31 | 89.96 | 6645.4 | 266.7 | 7829.9
| 17000 | 90.31 | 89.96 | 6644.8 | 266.8 | 7929.9
| 17100 | 90.31 | 89.96 | 6644.3 | 266.9 | 8029.9
| 17200 | 90.31 | 89.96 | 6643.8 | 266.9 | 8129.9
| 17300 | 90.31 | 89.96 | 6643.2 | 267 | 8229.9
| 17400 | 90.31 | 89.96 | 6642.7 | 267.1 | 8329.9
| 17500 | 90.31 | 89.96 | 6642.1 | 267.1 | 8429.9
| 17600 | 90.31 | 89.96 | 6641.6 | 267.2 | 8529.9
| 17708.9 | 90.31 | 89.96 | 6641 | 267.3 | 8638.8

## Lookup (hidden)
North Reference | RetunValue | Grid Type | ReturnValue | Deviation Indicator | ReturnValue
| 2 |  | 0 |  | 4
True |  | SPCS-Colorado Central-NAD27 |  | Directional
Grid |  | SPCS-Colorado Central-NAD83 |  | High Angle
|  | SPCS-Colorado North-NAD27 |  | Horizontal
SPCS-Colorado North-NAD83
SPCS-Colorado South-NAD27
SPCS-Colorado South-NAD83
UTM-Zone 12 NAD27
UTM-Zone 12 NAD83
UTM-Zone 13 NAD27
UTM-Zone 13 NAD83