## Data
Header Information | measured depth (ft) | inclination (°) | azimuth (°) | true vertical depth (ft) | northing +N/-S (ft) | easting +E/-W (ft)
Operator Name | 0 | 0 | 229.04 | 0 | 0 | 0
NOBLE | 79 | 0.06 | 229.04 | 79 | -0.03 | -0.03
Operator Number | 173 | 0.06 | 39.77 | 173 | -0.02 | -0.04
100322 | 264 | 0.23 | 89.06 | 264 | 0.02 | 0.18
Well Name and Number | 327 | 0.3 | 116.7 | 327 | -0.05 | 0.45
ROTH A31-720 | 421 | 0.29 | 106.16 | 421 | -0.23 | 0.9
API Number (if available) | 516 | 0.29 | 92.31 | 516 | -0.31 | 1.37
512351329 | 610 | 0.1 | 260.17 | 610 | -0.33 | 1.53
Location: QQ SEC TWP RGE | 705 | 0.52 | 163.46 | 704.99 | -0.76 | 1.57
SEC.30-T06N-R64W | 800 | 0.56 | 186.61 | 799.99 | -1.63 | 1.64
Citing Type: Planned or Actual | 894 | 0.49 | 164.8 | 893.99 | -2.48 | 1.69
Actual | 989 | 0.56 | 170.11 | 988.98 | -3.33 | 1.88
Deviation Indicator | 1083 | 0.5 | 173.69 | 1082.98 | -4.19 | 2
Horizontal | 1178 | 0.69 | 207.12 | 1177.97 | -5.11 | 1.78
North Reference | 1272 | 0.54 | 227.58 | 1271.97 | -5.91 | 1.2
Grid | 1367 | 0.57 | 267.51 | 1366.96 | -6.23 | 0.4
Grid Type | 1462 | 0.87 | 282.29 | 1461.96 | -6.1 | -0.78
SPCS-Colorado North-NAD83 | 1556 | 0.97 | 282.37 | 1555.94 | -5.78 | -2.25
| 1651 | 0.88 | 304.87 | 1650.93 | -5.19 | -3.64
| 1745 | 1.23 | 327.72 | 1744.92 | -3.92 | -4.77
| 1840 | 1.11 | 343.09 | 1839.9 | -2.18 | -5.58
| 1916 | 0.77 | 1.49 | 1915.89 | -0.97 | -5.78
| 1988 | 0.07 | 33.88 | 1987.89 | -0.44 | -5.75
| 2083 | 0.07 | 96.93 | 2082.89 | -0.4 | -5.66
| 2178 | 0 | 97.01 | 2177.89 | -0.41 | -5.6
| 2272 | 2.19 | 350.62 | 2271.86 | 1.36 | -5.89
| 2367 | 4.38 | 348.24 | 2366.7 | 6.7 | -6.93
| 2461 | 5.71 | 344.83 | 2460.33 | 14.73 | -8.88
| 2556 | 6.45 | 345.3 | 2554.8 | 24.45 | -11.47
| 2650 | 8.08 | 345.16 | 2648.04 | 35.95 | -14.5
| 2745 | 9.58 | 344.99 | 2741.91 | 50.04 | -18.26
| 2840 | 12.76 | 345.1 | 2835.1 | 67.82 | -23.01
| 2934 | 14.62 | 344.34 | 2926.43 | 89.27 | -28.88
| 3029 | 16.47 | 344.37 | 3017.95 | 113.79 | -35.75
| 3123 | 19.93 | 344.89 | 3107.23 | 142.1 | -43.51
| 3217 | 19.99 | 346.19 | 3195.59 | 173.17 | -51.53
| 3312 | 20.23 | 345.6 | 3284.79 | 204.84 | -59.49
| 3406 | 20.31 | 343.17 | 3372.97 | 236.2 | -68.25
| 3501 | 20.04 | 346.24 | 3462.15 | 267.79 | -76.9
| 3595 | 19.48 | 345.42 | 3550.61 | 298.61 | -84.67
| 3690 | 20.58 | 343.09 | 3639.87 | 329.91 | -93.52
| 3784 | 20.78 | 343.95 | 3727.81 | 361.74 | -102.93
| 3878 | 20.58 | 343.08 | 3815.75 | 393.58 | -112.35
| 3973 | 20.81 | 345.71 | 3904.63 | 425.9 | -121.38
| 4068 | 20.95 | 343.66 | 3993.39 | 458.55 | -130.32
| 4162 | 20.75 | 344.82 | 4081.23 | 490.75 | -139.41
| 4257 | 20.76 | 344.61 | 4170.07 | 523.23 | -148.28
| 4351 | 20.16 | 344.01 | 4258.14 | 554.86 | -157.17
| 4446 | 18.57 | 350.89 | 4347.77 | 585.54 | -164.07
| 4540 | 20.88 | 343.02 | 4436.27 | 616.35 | -171.34
| 4635 | 20.78 | 345.33 | 4525.06 | 648.84 | -180.55
| 4730 | 20.85 | 345.11 | 4613.86 | 681.49 | -189.16
| 4824 | 20.98 | 344.9 | 4701.66 | 713.9 | -197.84
| 4919 | 20.81 | 344.07 | 4790.42 | 746.55 | -206.91
| 5013 | 20.72 | 344.52 | 4878.31 | 778.63 | -215.93
| 5108 | 20.99 | 342.87 | 4967.09 | 811.08 | -225.42
| 5202 | 20.69 | 345.13 | 5054.94 | 843.22 | -234.64
| 5297 | 19.83 | 344.95 | 5144.06 | 875 | -243.14
| 5392 | 20.37 | 344.85 | 5233.27 | 906.52 | -251.64
| 5486 | 20.62 | 344.77 | 5321.32 | 938.29 | -260.26
| 5581 | 20.56 | 344.7 | 5410.26 | 970.52 | -269.06
| 5675 | 20.57 | 344.8 | 5498.27 | 1002.37 | -277.75
| 5769 | 20.57 | 344.11 | 5586.27 | 1034.19 | -286.6
| 5864 | 20.44 | 344.28 | 5675.25 | 1066.21 | -295.66
| 5958 | 20.54 | 344.53 | 5763.31 | 1097.9 | -304.51
| 6053 | 20.47 | 341.81 | 5852.29 | 1129.75 | -314.14
| 6147 | 12.37 | 329.95 | 5942.4 | 1154.13 | -324.33
| 6242 | 7.92 | 294.65 | 6035.98 | 1165.68 | -335.39
| 6337 | 7.85 | 245.79 | 6130.18 | 1165.75 | -347.27
| 6431 | 10.97 | 205.34 | 6223 | 1155.02 | -356.96
| 6526 | 16.62 | 186.04 | 6315.27 | 1133.31 | -362.27
| 6621 | 24.5 | 186.05 | 6404.15 | 1100.16 | -365.78
| 6715 | 32.93 | 185.05 | 6486.52 | 1055.25 | -370.09
| 6810 | 40.22 | 181.06 | 6562.77 | 998.77 | -372.93
| 6905 | 49.23 | 180.61 | 6630.2 | 932 | -373.89
| 6999 | 57.21 | 180.98 | 6686.43 | 856.78 | -374.94
| 7094 | 67.44 | 180.47 | 6730.5 | 772.77 | -375.99
| 7188 | 74.03 | 180.05 | 6761.5 | 684.08 | -376.39
| 7282 | 80.04 | 180.06 | 6782.58 | 592.52 | -376.47
| 7377 | 87.35 | 180.75 | 6793 | 498.16 | -377.14
| 7472 | 89.69 | 180.59 | 6795.46 | 403.2 | -378.25
| 7566 | 89.97 | 180.85 | 6795.73 | 309.21 | -379.44
| 7661 | 90.06 | 180.39 | 6795.71 | 214.22 | -380.46
| 7755 | 90 | 179.5 | 6795.66 | 120.22 | -380.37
| 7850 | 89.88 | 180.28 | 6795.76 | 25.22 | -380.19
| 7944 | 90.22 | 180.97 | 6795.68 | -68.77 | -381.22
| 8039 | 90.06 | 180.51 | 6795.45 | -163.77 | -382.44
| 8134 | 89.91 | 179.51 | 6795.47 | -258.76 | -382.46
| 8229 | 89.91 | 179.1 | 6795.62 | -353.76 | -381.31
| 8418 | 90.19 | 179.23 | 6795.45 | -542.74 | -378.55
| 8513 | 90.06 | 179.53 | 6795.25 | -637.73 | -377.53
| 8702 | 89.97 | 178.62 | 6795.2 | -826.7 | -374.47
| 8796 | 89.88 | 181.25 | 6795.32 | -920.7 | -374.37
| 8890 | 89.66 | 181.11 | 6795.7 | -1014.67 | -376.3
| 8985 | 89.88 | 181.36 | 6796.08 | -1109.65 | -378.35
| 9080 | 89.17 | 181.48 | 6796.87 | -1204.62 | -380.7
| 9174 | 90.37 | 181.63 | 6797.24 | -1298.58 | -383.26
| 9269 | 90.03 | 180.97 | 6796.91 | -1393.56 | -385.41
| 9363 | 90.18 | 179.21 | 6796.74 | -1487.55 | -385.56
| 9457 | 89.85 | 179.56 | 6796.72 | -1581.55 | -384.55
| 9552 | 89.6 | 179.56 | 6797.17 | -1676.54 | -383.82
| 9646 | 89.85 | 179.37 | 6797.62 | -1770.54 | -382.94
| 9741 | 89.75 | 179.64 | 6797.96 | -1865.53 | -382.12
| 9835 | 89.63 | 179.5 | 6798.46 | -1959.53 | -381.42
| 9930 | 89.54 | 179.35 | 6799.15 | -2054.52 | -380.46
| 10024 | 90 | 179.69 | 6799.53 | -2148.52 | -379.68
| 10119 | 90.49 | 179.81 | 6799.12 | -2243.51 | -379.26
| 10214 | 90.43 | 179.64 | 6798.36 | -2338.51 | -378.8
| 10308 | 90.18 | 178.52 | 6797.86 | -2432.5 | -377.3
| 10403 | 89.91 | 178.31 | 6797.79 | -2527.46 | -374.67
| 10498 | 90.43 | 176.67 | 6797.5 | -2622.36 | -370.51
| 10592 | 90.25 | 176.85 | 6796.95 | -2716.21 | -365.2
| 10687 | 90.25 | 176.47 | 6796.53 | -2811.05 | -359.66
| 10781 | 90.46 | 176.59 | 6795.95 | -2904.88 | -353.97
| 10876 | 90.25 | 176.6 | 6795.36 | -2999.71 | -348.33
| 10971 | 89.75 | 177.45 | 6795.36 | -3094.58 | -343.4
| 11065 | 90.12 | 176.66 | 6795.47 | -3188.45 | -338.57
| 11160 | 90.03 | 176.79 | 6795.34 | -3283.3 | -333.14
| 11254 | 89.91 | 176.58 | 6795.39 | -3377.14 | -327.71
| 11349 | 89.85 | 175.66 | 6795.59 | -3471.92 | -321.28
| 11444 | 89.63 | 175.38 | 6796.02 | -3566.63 | -313.86
| 11538 | 89.66 | 175.67 | 6796.6 | -3660.34 | -306.52
| 11633 | 89.69 | 178.01 | 6797.14 | -3755.19 | -301.29
| 11727 | 89.91 | 177.85 | 6797.47 | -3849.13 | -297.89
| 11822 | 89.82 | 177.7 | 6797.69 | -3944.05 | -294.2
| 11916 | 90.22 | 177.63 | 6797.66 | -4037.98 | -290.37
| 12011 | 90.09 | 178.18 | 6797.4 | -4132.91 | -286.9
| 12105 | 90.43 | 178.11 | 6796.98 | -4226.86 | -283.86
| 12199 | 89.97 | 177.75 | 6796.65 | -4320.8 | -280.46
| 12294 | 90.49 | 178.3 | 6796.27 | -4415.74 | -277.19
| 12389 | 89.72 | 177.79 | 6796.09 | -4510.68 | -273.95
| 12483 | 89.75 | 177.55 | 6796.53 | -4604.61 | -270.13
| 12577 | 90.49 | 178.31 | 6796.33 | -4698.54 | -266.73
| 12672 | 90.28 | 178 | 6795.69 | -4793.49 | -263.67
| 12766 | 90.09 | 177.68 | 6795.39 | -4887.42 | -260.13
| 12861 | 90.25 | 178.6 | 6795.11 | -4982.37 | -257.05
| 12956 | 90.15 | 179.92 | 6794.78 | -5077.36 | -255.82
| 13050 | 90.18 | 179.79 | 6794.51 | -5171.36 | -255.58
| 13144 | 89.88 | 180 | 6794.46 | -5265.36 | -255.41
| 13239 | 91.42 | 180.31 | 6793.38 | -5360.35 | -255.67
| 13333 | 89.82 | 179.8 | 6792.36 | -5454.34 | -255.76
| 13427 | 90.25 | 179.77 | 6792.31 | -5548.34 | -255.4
| 13522 | 88.86 | 179.89 | 6793.04 | -5643.34 | -255.12
| 13616 | 88.8 | 179.93 | 6794.96 | -5737.32 | -254.97
| 13711 | 88.95 | 179.75 | 6796.83 | -5832.3 | -254.71
| 13805 | 88.92 | 179.66 | 6798.57 | -5926.28 | -254.22
| 13900 | 88.92 | 179.61 | 6800.37 | -6021.26 | -253.62
| 13994 | 88.65 | 179.56 | 6802.36 | -6115.24 | -252.94
| 14089 | 88.92 | 179.77 | 6804.37 | -6210.21 | -252.38
| 14184 | 88.98 | 179.06 | 6806.11 | -6305.19 | -251.41
| 14278 | 89.11 | 179.6 | 6807.68 | -6399.17 | -250.32
| 14373 | 89.01 | 179.2 | 6809.24 | -6494.15 | -249.32
| 14468 | 89.17 | 179.45 | 6810.75 | -6589.14 | -248.2
| 14562 | 89.05 | 179.1 | 6812.21 | -6683.12 | -247.01
| 14657 | 88.86 | 179.03 | 6813.94 | -6778.09 | -245.46
| 14751 | 88.98 | 178.89 | 6815.71 | -6872.06 | -243.76
| 14846 | 89.26 | 179.21 | 6817.17 | -6967.03 | -242.18
| 14940 | 89.14 | 179.04 | 6818.48 | -7061.01 | -240.75
| 15035 | 89.14 | 179.46 | 6819.91 | -7155.99 | -239.5
| 15130 | 88.95 | 179.17 | 6821.49 | -7250.97 | -238.37
| 15224 | 88.46 | 178.77 | 6823.62 | -7344.93 | -236.68
| 15318 | 88.71 | 178.49 | 6825.94 | -7438.88 | -234.43
| 15413 | 89.14 | 179.06 | 6827.72 | -7533.84 | -232.4
| 15508 | 88.18 | 176.76 | 6829.94 | -7628.74 | -228.94
| 15602 | 89.72 | 181.06 | 6831.67 | -7722.68 | -227.15
| 15697 | 88.74 | 178.9 | 6832.94 | -7817.67 | -227.12
| 15791 | 88.71 | 179.03 | 6835.03 | -7911.63 | -225.42
| 15886 | 88.09 | 178.71 | 6837.69 | -8006.57 | -223.55
| 15980 | 88.77 | 178.62 | 6840.26 | -8100.51 | -221.36
| 16075 | 88.71 | 178.73 | 6842.35 | -8195.46 | -219.16
| 16169 | 89.78 | 179.13 | 6843.59 | -8289.44 | -217.41
| 16264 | 90.15 | 178.96 | 6843.65 | -8384.42 | -215.82
| 16358 | 89.88 | 178.76 | 6843.62 | -8478.41 | -213.95
| 16453 | 89.94 | 178.63 | 6843.77 | -8573.38 | -211.79
| 16548 | 89.78 | 178.67 | 6844 | -8668.35 | -209.55
| 16643 | 90 | 178.82 | 6844.19 | -8763.33 | -207.47
| 16737 | 89.88 | 178.47 | 6844.29 | -8857.3 | -205.25
| 16831 | 89.6 | 178.52 | 6844.71 | -8951.27 | -202.78
| 16926 | 90.09 | 178.5 | 6844.97 | -9046.24 | -200.31
| 17020 | 89.78 | 177.94 | 6845.08 | -9140.19 | -197.39
| 17078 | 89.78 | 177.94 | 6845.3 | -9198.15 | -195.3

## Lookup (hidden)
North Reference | RetunValue | Grid Type | ReturnValue | Deviation Indicator | ReturnValue
| 3 |  | 5 |  | 4
True |  | SPCS-Colorado Central-NAD27 |  | Directional
Grid |  | SPCS-Colorado Central-NAD83 |  | High Angle
|  | SPCS-Colorado North-NAD27 |  | Horizontal
SPCS-Colorado North-NAD83
SPCS-Colorado South-NAD27
SPCS-Colorado South-NAD83
UTM-Zone 12 NAD27
UTM-Zone 12 NAD83
UTM-Zone 13 NAD27
UTM-Zone 13 NAD83