## Data
Header Information | measured depth (ft) | inclination (°) | azimuth (°) | true vertical depth (ft) | northing +N/-S (ft) | easting +E/-W (ft)
Operator Name | 0 | 0 | 166.38 | 0 | 0 | 0
NOBLE | 79 | 0.05 | 166.38 | 79 | -0.03 | 0.01
Operator Number | 173 | 0.14 | 159.46 | 173 | -0.18 | 0.06
100322 | 264 | 0.11 | 202.2 | 264 | -0.37 | 0.06
Well Name and Number | 327 | 0.21 | 240.74 | 327 | -0.48 | -0.06
ROTH A32-760 | 421 | 0.28 | 213.59 | 421 | -0.75 | -0.34
API Number (if available) | 516 | 0.7 | 204.7 | 515.99 | -1.47 | -0.71
512351330 | 610 | 0.84 | 213.75 | 609.99 | -2.57 | -1.33
Location: QQ SEC TWP RGE | 705 | 1.14 | 205.09 | 704.97 | -4 | -2.12
SEC.30-T06N-R64W | 800 | 1.25 | 191.49 | 799.95 | -5.88 | -2.73
Citing Type: Planned or Actual | 894 | 1 | 187.34 | 893.93 | -7.69 | -3.03
Actual | 989 | 1.04 | 209.02 | 988.92 | -9.27 | -3.56
Deviation Indicator | 1083 | 0.9 | 218.81 | 1082.91 | -10.59 | -4.43
Horizontal | 1178 | 0.53 | 208.6 | 1177.9 | -11.56 | -5.11
North Reference | 1272 | 0.51 | 245.46 | 1271.89 | -12.11 | -5.7
Grid | 1367 | 0.41 | 258.14 | 1366.89 | -12.36 | -6.42
Grid Type | 1462 | 0.25 | 246.54 | 1461.89 | -12.51 | -6.94
SPCS-Colorado North-NAD83 | 1556 | 0.43 | 295.37 | 1555.89 | -12.44 | -7.45
| 1651 | 0.36 | 333.3 | 1650.89 | -12.02 | -7.9
| 1745 | 0.43 | 355.98 | 1744.88 | -11.41 | -8.06
| 1840 | 0.16 | 137.86 | 1839.88 | -11.15 | -8
| 1921 | 0.39 | 189.31 | 1920.88 | -11.51 | -7.97
| 1990 | 0.48 | 235.53 | 1989.88 | -11.9 | -8.24
| 2085 | 1.91 | 91.29 | 2084.87 | -12.16 | -6.99
| 2179 | 3.76 | 90.35 | 2178.75 | -12.22 | -2.34
| 2274 | 6.59 | 90.76 | 2273.35 | -12.31 | 6.23
| 2368 | 7.28 | 90.15 | 2366.66 | -12.39 | 17.58
| 2463 | 10.98 | 74.47 | 2460.46 | -9.99 | 32.32
| 2557 | 11.97 | 75.2 | 2552.58 | -5.1 | 50.37
| 2652 | 14.53 | 66.05 | 2645.05 | 2.26 | 70.79
| 2747 | 15.47 | 62.36 | 2736.81 | 12.97 | 92.91
| 2841 | 17.98 | 62.12 | 2826.83 | 25.57 | 116.84
| 2936 | 21 | 56.22 | 2916.38 | 41.9 | 143.96
| 3031 | 22.36 | 55.63 | 3004.66 | 61.57 | 173.03
| 3125 | 25.46 | 57.88 | 3090.59 | 82.41 | 204.9
| 3219 | 26.55 | 56.74 | 3175.07 | 104.67 | 239.58
| 3313 | 26.67 | 56.36 | 3259.11 | 127.88 | 274.71
| 3408 | 29.17 | 57.75 | 3343.05 | 152.05 | 312.05
| 3503 | 33.54 | 48.19 | 3424.21 | 181.94 | 351.23
| 3597 | 34.52 | 44.34 | 3502.12 | 218.3 | 389.21
| 3786 | 36.17 | 45.37 | 3656.28 | 295.79 | 466.34
| 3880 | 36.15 | 50.46 | 3732.19 | 332.94 | 507.47
| 3975 | 36.38 | 51.42 | 3808.78 | 368.35 | 551.1
| 4069 | 36.13 | 51.28 | 3884.59 | 403.06 | 594.52
| 4164 | 36.31 | 49.22 | 3961.23 | 438.96 | 637.67
| 4258 | 36.12 | 54.57 | 4037.09 | 473.2 | 681.33
| 4353 | 36.01 | 52.82 | 4113.88 | 506.31 | 726.4
| 4448 | 35.98 | 54.08 | 4190.75 | 539.56 | 771.25
| 4542 | 35.8 | 56.32 | 4266.9 | 571.01 | 816.49
| 4637 | 36.15 | 65.93 | 4343.85 | 597.87 | 865.23
| 4731 | 36.04 | 66.7 | 4419.8 | 620.11 | 915.94
| 4826 | 36.08 | 63.94 | 4496.61 | 643.46 | 966.75
| 5015 | 34.62 | 52.7 | 4650.92 | 700.5 | 1059.55
| 5110 | 35.1 | 60.05 | 4728.91 | 730.51 | 1104.7
| 5204 | 34.68 | 55.86 | 4806.02 | 759.01 | 1150.26
| 5299 | 34.84 | 58.22 | 4884.07 | 788.47 | 1195.7
| 5393 | 35 | 54.34 | 4961.16 | 818.33 | 1240.43
| 5488 | 34.89 | 51.43 | 5039.04 | 851.16 | 1283.82
| 5582 | 34.67 | 53.53 | 5116.25 | 883.81 | 1326.34
| 5677 | 34.91 | 52.07 | 5194.27 | 916.59 | 1369.51
| 5771 | 34.69 | 48.83 | 5271.46 | 950.73 | 1410.86
| 5866 | 34.8 | 49.92 | 5349.52 | 985.98 | 1451.96
| 5960 | 34.88 | 49.43 | 5426.67 | 1020.73 | 1492.9
| 6055 | 34.86 | 48.73 | 5504.62 | 1056.31 | 1533.94
| 6149 | 34.69 | 50.71 | 5581.83 | 1090.97 | 1574.83
| 6244 | 34.6 | 50.67 | 5659.99 | 1125.18 | 1616.62
| 6339 | 34.67 | 50.21 | 5738.15 | 1159.57 | 1658.25
| 6433 | 34.72 | 49.69 | 5815.44 | 1194 | 1699.2
| 6528 | 34.94 | 47.73 | 5893.42 | 1229.8 | 1739.96
| 6622 | 30.65 | 50.44 | 5972.42 | 1263.18 | 1778.38
| 6717 | 30.91 | 67.59 | 6054.2 | 1287.95 | 1819.68
| 6812 | 30.81 | 85.65 | 6135.93 | 1299.13 | 1866.6
| 6907 | 31.11 | 101.21 | 6217.53 | 1296.2 | 1915.01
| 7001 | 32.97 | 111.81 | 6297.27 | 1281.96 | 1962.62
| 7095 | 35.78 | 124.1 | 6374.94 | 1257.01 | 2009.19
| 7190 | 39.93 | 134.52 | 6450.01 | 1220.01 | 2053.99
| 7284 | 45.34 | 144.69 | 6519.22 | 1171.49 | 2094.9
| 7379 | 52.97 | 152.05 | 6581.35 | 1110.28 | 2132.29
| 7473 | 58.04 | 160.52 | 6634.64 | 1039.41 | 2163.23
| 7568 | 64.13 | 161.86 | 6680.55 | 960.72 | 2190
| 7663 | 69.19 | 166.58 | 6718.2 | 876.82 | 2213.64
| 7757 | 74.95 | 164.96 | 6747.12 | 790.18 | 2235.64
| 7852 | 80.53 | 171.6 | 6767.31 | 699.36 | 2254.42
| 7946 | 87.63 | 176.14 | 6777 | 606.48 | 2264.37
| 8041 | 89.66 | 178.16 | 6779.25 | 511.63 | 2269.09
| 8136 | 90.09 | 179.86 | 6779.46 | 416.65 | 2270.73
| 8231 | 89.78 | 180.01 | 6779.57 | 321.65 | 2270.84
| 8325 | 90.15 | 179.91 | 6779.62 | 227.65 | 2270.9
| 8420 | 90.31 | 180.03 | 6779.24 | 132.65 | 2270.95
| 8514 | 90.49 | 180.86 | 6778.59 | 38.66 | 2270.22
| 8609 | 89.66 | 181.35 | 6778.46 | -56.32 | 2268.39
| 8703 | 89.97 | 180.84 | 6778.76 | -150.31 | 2266.6
| 8798 | 90.09 | 181.32 | 6778.71 | -245.29 | 2264.81
| 8892 | 90 | 180.55 | 6778.64 | -339.28 | 2263.27
| 8987 | 90.03 | 181.27 | 6778.62 | -434.26 | 2261.76
| 9081 | 89.88 | 180.85 | 6778.69 | -528.25 | 2260.02
| 9176 | 89.72 | 181.36 | 6779.02 | -623.23 | 2258.19
| 9270 | 89.66 | 181.53 | 6779.53 | -717.2 | 2255.82
| 9365 | 89.88 | 181.65 | 6779.91 | -812.16 | 2253.19
| 9459 | 89.78 | 181.03 | 6780.19 | -906.13 | 2250.99
| 9553 | 89.63 | 181.34 | 6780.67 | -1000.11 | 2249.04
| 9648 | 89.66 | 178.8 | 6781.26 | -1095.1 | 2248.93
| 9743 | 89.91 | 179.2 | 6781.62 | -1190.09 | 2250.59
| 9837 | 89.72 | 179.09 | 6781.92 | -1284.07 | 2251.99
| 9931 | 90.03 | 179.7 | 6782.13 | -1378.07 | 2252.98
| 10026 | 89.85 | 179.88 | 6782.23 | -1473.07 | 2253.33
| 10121 | 89.57 | 179.97 | 6782.71 | -1568.07 | 2253.45
| 10215 | 89.05 | 178.73 | 6783.84 | -1662.05 | 2254.52
| 10310 | 89.35 | 178.31 | 6785.17 | -1757.01 | 2256.97
| 10405 | 89.94 | 179.25 | 6785.76 | -1851.99 | 2259
| 10499 | 89.6 | 178.59 | 6786.13 | -1945.97 | 2260.77
| 10594 | 89.54 | 179.17 | 6786.85 | -2040.95 | 2262.62
| 10688 | 89.54 | 178.13 | 6787.6 | -2134.92 | 2264.84
| 10783 | 89.08 | 179.02 | 6788.74 | -2229.88 | 2267.2
| 10878 | 90.15 | 179.29 | 6789.38 | -2324.86 | 2268.6
| 10972 | 89.72 | 178.44 | 6789.49 | -2418.84 | 2270.46
| 11067 | 89.88 | 179.78 | 6789.82 | -2513.83 | 2271.94
| 11161 | 89.63 | 178.4 | 6790.22 | -2607.82 | 2273.43
| 11256 | 89.66 | 178.96 | 6790.81 | -2702.79 | 2275.62
| 11351 | 90.09 | 178.23 | 6791.02 | -2797.76 | 2277.95
| 11445 | 89.69 | 179.05 | 6791.2 | -2891.73 | 2280.18
| 11540 | 89.78 | 178.88 | 6791.64 | -2986.71 | 2281.9
| 11634 | 89.29 | 178.51 | 6792.4 | -3080.69 | 2284.04
| 11729 | 89.2 | 178.24 | 6793.65 | -3175.64 | 2286.73
| 11823 | 89.82 | 179.73 | 6794.46 | -3269.62 | 2288.4
| 11918 | 89.66 | 179.02 | 6794.89 | -3364.61 | 2289.43
| 12012 | 89.88 | 178.98 | 6795.27 | -3458.6 | 2291.07
| 12107 | 89.97 | 179.45 | 6795.39 | -3553.59 | 2292.37
| 12201 | 90.12 | 179.34 | 6795.32 | -3647.58 | 2293.37
| 12296 | 90 | 179.22 | 6795.22 | -3742.57 | 2294.56
| 12390 | 89.45 | 178.3 | 6795.67 | -3836.55 | 2296.6
| 12485 | 89.82 | 178.51 | 6796.27 | -3931.51 | 2299.24
| 12579 | 89.94 | 177.12 | 6796.47 | -4025.44 | 2302.82
| 12674 | 89.72 | 177.12 | 6796.75 | -4120.32 | 2307.6
| 12768 | 89.94 | 178.25 | 6797.03 | -4214.24 | 2311.39
| 12863 | 89.75 | 179.32 | 6797.29 | -4309.22 | 2313.41
| 12957 | 90 | 179.58 | 6797.49 | -4403.21 | 2314.31
| 13052 | 89.69 | 179.6 | 6797.75 | -4498.21 | 2314.99
| 13146 | 90.03 | 179.86 | 6797.98 | -4592.21 | 2315.43
| 13240 | 89.85 | 179.83 | 6798.08 | -4686.21 | 2315.69
| 13335 | 89.72 | 179.34 | 6798.43 | -4781.2 | 2316.37
| 13429 | 89.82 | 179.47 | 6798.81 | -4875.2 | 2317.35
| 13524 | 90 | 179.38 | 6798.96 | -4970.19 | 2318.3
| 13618 | 90.43 | 180.11 | 6798.61 | -5064.19 | 2318.72
| 13713 | 89.97 | 179.39 | 6798.28 | -5159.19 | 2319.14
| 13807 | 90.46 | 180.31 | 6797.92 | -5253.19 | 2319.38
| 13902 | 90.09 | 179.94 | 6797.47 | -5348.18 | 2319.18
| 13996 | 89.82 | 176.54 | 6797.54 | -5442.13 | 2322.06
| 14091 | 89.88 | 177.98 | 6797.79 | -5537.01 | 2326.6
| 14185 | 89.57 | 177.87 | 6798.24 | -5630.95 | 2330.01
| 14280 | 89.66 | 178.58 | 6798.88 | -5725.9 | 2332.95
| 14375 | 89.57 | 178.7 | 6799.52 | -5820.87 | 2335.2
| 14469 | 89.57 | 179.04 | 6800.22 | -5914.85 | 2337.06
| 14564 | 89.82 | 179.06 | 6800.73 | -6009.84 | 2338.63
| 14658 | 89.63 | 178.03 | 6801.18 | -6103.81 | 2341.02
| 14753 | 89.78 | 177.67 | 6801.67 | -6198.74 | 2344.58
| 14848 | 89.6 | 178.39 | 6802.18 | -6293.68 | 2347.85
| 14942 | 90 | 178.87 | 6802.51 | -6387.65 | 2350.1
| 15037 | 89.97 | 179.15 | 6802.54 | -6482.64 | 2351.74
| 15132 | 89.88 | 178.55 | 6802.66 | -6577.62 | 2353.65
| 15226 | 90.15 | 178.99 | 6802.64 | -6671.6 | 2355.66
| 15320 | 89.41 | 177.99 | 6803 | -6765.56 | 2358.14
| 15415 | 89.91 | 178.28 | 6803.56 | -6860.51 | 2361.23
| 15510 | 89.75 | 178.15 | 6803.84 | -6955.46 | 2364.19
| 15604 | 89.88 | 177.97 | 6804.15 | -7049.41 | 2367.37
| 15698 | 89.69 | 177.31 | 6804.5 | -7143.33 | 2371.24
| 15793 | 90 | 178.61 | 6804.76 | -7238.26 | 2374.63
| 15888 | 89.75 | 178.15 | 6804.96 | -7333.23 | 2377.31
| 15982 | 89.85 | 177.59 | 6805.29 | -7427.16 | 2380.8
| 16076 | 89.42 | 177.07 | 6805.89 | -7521.06 | 2385.18
| 16171 | 89.69 | 177.74 | 6806.63 | -7615.95 | 2389.48
| 16266 | 89.6 | 177.62 | 6807.22 | -7710.87 | 2393.33
| 16360 | 90.15 | 179.17 | 6807.42 | -7804.83 | 2395.96
| 16455 | 90.03 | 179.51 | 6807.27 | -7899.83 | 2397.06
| 16550 | 90.4 | 180.22 | 6806.92 | -7994.83 | 2397.28
| 16644 | 89.38 | 178.57 | 6807.1 | -8088.82 | 2398.27
| 16739 | 89.78 | 178.14 | 6807.79 | -8183.77 | 2401
| 16833 | 89.69 | 178.41 | 6808.23 | -8277.73 | 2403.83
| 16928 | 89.82 | 177.96 | 6808.63 | -8372.68 | 2406.84
| 17022 | 89.6 | 177.92 | 6809.11 | -8466.62 | 2410.22
| 17116 | 89.63 | 177.4 | 6809.74 | -8560.54 | 2414.06
| 17211 | 89.63 | 177.81 | 6810.36 | -8655.45 | 2418.03
| 17306 | 89.75 | 178.03 | 6810.87 | -8750.39 | 2421.47
| 17400 | 89.78 | 176.76 | 6811.25 | -8844.29 | 2425.75
| 17495 | 90.09 | 177.61 | 6811.36 | -8939.17 | 2430.41
| 17581 | 90.03 | 177.7 | 6811.27 | -9025.1 | 2433.93
| 17606 | 90.03 | 177.7 | 6811.26 | -9050.08 | 2434.93

## Lookup (hidden)
North Reference | RetunValue | Grid Type | ReturnValue | Deviation Indicator | ReturnValue
| 3 |  | 5 |  | 4
True |  | SPCS-Colorado Central-NAD27 |  | Directional
Grid |  | SPCS-Colorado Central-NAD83 |  | High Angle
|  | SPCS-Colorado North-NAD27 |  | Horizontal
SPCS-Colorado North-NAD83
SPCS-Colorado South-NAD27
SPCS-Colorado South-NAD83
UTM-Zone 12 NAD27
UTM-Zone 12 NAD83
UTM-Zone 13 NAD27
UTM-Zone 13 NAD83