## Data
Header Information | measured depth (ft) | inclination (°) | azimuth (°) | true vertical depth (ft) | northing +N/-S (ft) | easting +E/-W (ft)
Operator Name | 0 | 0 | 99.98 | 0 | 0 | 0
NOBLE | 79 | 0.16 | 99.98 | 79 | -0.02 | 0.11
Operator Number | 173 | 0.23 | 153.27 | 173 | -0.21 | 0.32
100322 | 264 | 0.43 | 115.86 | 264 | -0.52 | 0.71
Well Name and Number | 327 | 0.09 | 12.81 | 327 | -0.58 | 0.94
ROTH A32-779 | 421 | 0.29 | 289.23 | 421 | -0.43 | 0.73
API Number (if available) | 516 | 0.37 | 162.36 | 516 | -0.64 | 0.59
512351328 | 610 | 0.05 | 159.25 | 610 | -0.97 | 0.7
Location: QQ SEC TWP RGE | 705 | 0.1 | 169.4 | 705 | -1.09 | 0.73
SEC.30-T06N-R64W | 800 | 0.17 | 10.73 | 800 | -1.03 | 0.77
Citing Type: Planned or Actual | 894 | 0.21 | 45.27 | 893.99 | -0.77 | 0.92
Actual | 989 | 0.2 | 198.8 | 988.99 | -0.81 | 0.99
Deviation Indicator | 1083 | 0.24 | 164.11 | 1082.99 | -1.15 | 0.99
Horizontal | 1178 | 0.36 | 220.76 | 1177.99 | -1.57 | 0.85
North Reference | 1272 | 0.37 | 225.39 | 1271.99 | -2.01 | 0.44
Grid | 1367 | 0.33 | 245.91 | 1366.99 | -2.33 | -0.03
Grid Type | 1462 | 0.34 | 242.22 | 1461.99 | -2.58 | -0.53
SPCS-Colorado North-NAD83 | 1556 | 0.23 | 220.93 | 1555.99 | -2.85 | -0.9
| 1651 | 0.34 | 262.08 | 1650.99 | -3.03 | -1.3
| 1745 | 0.78 | 333.58 | 1744.98 | -2.5 | -1.86
| 1840 | 0.45 | 293.72 | 1839.98 | -1.77 | -2.49
| 1916 | 0.65 | 255.32 | 1915.97 | -1.76 | -3.18
| 1989 | 0.11 | 200.9 | 1988.97 | -1.93 | -3.61
| 2084 | 0.04 | 89.26 | 2083.97 | -2.01 | -3.61
| 2179 | 0.28 | 96.6 | 2178.97 | -2.04 | -3.34
| 2273 | 2.08 | 89.19 | 2272.95 | -2.04 | -1.41
| 2368 | 4.09 | 92.28 | 2367.8 | -2.15 | 3.7
| 2462 | 5.36 | 90.75 | 2461.48 | -2.34 | 11.44
| 2557 | 6.56 | 89.34 | 2555.97 | -2.34 | 21.31
| 2651 | 6.57 | 86.98 | 2649.35 | -1.99 | 32.04
| 2746 | 6.46 | 69.08 | 2743.75 | 0.2 | 42.46
| 2841 | 6.56 | 55.35 | 2838.14 | 5.2 | 51.92
| 2935 | 8.22 | 54.24 | 2931.36 | 12.18 | 61.79
| 3030 | 9.58 | 53.65 | 3025.21 | 20.83 | 73.67
| 3124 | 12.15 | 44.78 | 3117.52 | 32.49 | 86.94
| 3218 | 11.49 | 43.42 | 3209.53 | 46.31 | 100.34
| 3313 | 13.98 | 35.08 | 3302.19 | 62.58 | 113.45
| 3407 | 15 | 35.14 | 3393.2 | 81.82 | 126.97
| 3502 | 18.02 | 35.29 | 3484.28 | 103.87 | 142.54
| 3596 | 20.75 | 33.6 | 3572.94 | 129.62 | 160.16
| 3691 | 23.71 | 32.63 | 3660.87 | 159.72 | 179.78
| 3785 | 23.29 | 31.1 | 3747.07 | 191.55 | 199.57
| 3879 | 26.8 | 27.99 | 3832.23 | 226.19 | 219.12
| 3974 | 28.74 | 26.77 | 3916.28 | 265.5 | 239.46
| 4069 | 29.01 | 25.3 | 3999.47 | 306.72 | 259.59
| 4163 | 28.41 | 28.68 | 4081.92 | 346.94 | 280.06
| 4258 | 28.83 | 25.29 | 4165.32 | 387.48 | 300.7
| 4352 | 28.44 | 27.22 | 4247.82 | 427.88 | 320.62
| 4447 | 28.6 | 28.49 | 4331.29 | 467.98 | 341.81
| 4541 | 28.81 | 25.36 | 4413.75 | 508.23 | 362.25
| 4636 | 28.49 | 26.92 | 4497.12 | 549.11 | 382.31
| 4731 | 28.49 | 26.71 | 4580.61 | 589.56 | 402.75
| 4825 | 28.63 | 25.88 | 4663.17 | 629.84 | 422.66
| 4920 | 28.76 | 27.12 | 4746.51 | 670.66 | 443.01
| 5014 | 28.57 | 27.71 | 4828.99 | 710.69 | 463.77
| 5109 | 28.69 | 27.42 | 4912.37 | 751.04 | 484.83
| 5203 | 28.76 | 25.36 | 4994.81 | 791.51 | 504.91
| 5298 | 26.59 | 28.14 | 5078.94 | 830.91 | 524.73
| 5392 | 27.11 | 28.58 | 5162.8 | 868.27 | 544.9
| 5487 | 28.27 | 25.35 | 5246.93 | 907.61 | 564.89
| 5582 | 28.08 | 27.91 | 5330.67 | 947.71 | 584.99
| 5676 | 28.19 | 26.94 | 5413.57 | 987.05 | 605.4
| 5770 | 28.42 | 27.25 | 5496.33 | 1026.73 | 625.7
| 5865 | 27.77 | 28.62 | 5580.13 | 1066.25 | 646.65
| 5959 | 27.86 | 27.44 | 5663.27 | 1104.97 | 667.26
| 6054 | 28.46 | 28.19 | 5747.03 | 1144.62 | 688.19
| 6148 | 23.55 | 32.57 | 5831.49 | 1180.21 | 708.89
| 6243 | 15.86 | 44.3 | 5920.9 | 1205.54 | 728.21
| 6338 | 16.03 | 68.46 | 6012.34 | 1219.67 | 749.5
| 6432 | 15.81 | 97.51 | 6102.88 | 1222.76 | 774.31
| 6527 | 16.51 | 127.99 | 6194.29 | 1212.74 | 797.82
| 6621 | 20.94 | 141.9 | 6283.34 | 1191.28 | 818.73
| 6716 | 26.67 | 153.83 | 6370.27 | 1158.74 | 838.64
| 6811 | 34.77 | 160.05 | 6451.89 | 1114.06 | 857.32
| 6906 | 42.83 | 165.52 | 6525.89 | 1057.22 | 874.67
| 7000 | 51.69 | 168.11 | 6589.63 | 990.06 | 890.29
| 7095 | 56.31 | 169.86 | 6645.45 | 914.63 | 904.93
| 7189 | 62.82 | 171.7 | 6693.05 | 834.68 | 917.87
| 7283 | 69.94 | 172.02 | 6730.69 | 749.47 | 930.05
| 7378 | 77.65 | 174.52 | 6757.18 | 658.95 | 940.69
| 7473 | 85.99 | 179.21 | 6770.69 | 565.16 | 945.79
| 7567 | 89.66 | 181.71 | 6774.26 | 471.26 | 945.03
| 7662 | 89.72 | 179 | 6774.78 | 376.27 | 944.44
| 7756 | 89.69 | 178.96 | 6775.26 | 282.28 | 946.12
| 7851 | 89.54 | 179.47 | 6775.9 | 187.3 | 947.42
| 7945 | 89.85 | 178.99 | 6776.4 | 93.31 | 948.68
| 8040 | 89.51 | 179.14 | 6776.93 | -1.68 | 950.23
| 8135 | 90.12 | 179.32 | 6777.24 | -96.67 | 951.51
| 8230 | 90.15 | 179.06 | 6777.01 | -191.66 | 952.85
| 8324 | 89.85 | 180.51 | 6777.01 | -285.66 | 953.21
| 8419 | 90 | 179.96 | 6777.14 | -380.66 | 952.82
| 8514 | 90.06 | 180.66 | 6777.09 | -475.65 | 952.3
| 8608 | 89.94 | 179.84 | 6777.09 | -569.65 | 951.89
| 8703 | 89.88 | 180.85 | 6777.24 | -664.65 | 951.32
| 8797 | 90.03 | 179.86 | 6777.31 | -758.65 | 950.74
| 8891 | 90.06 | 180.74 | 6777.24 | -852.64 | 950.24
| 8986 | 89.78 | 176.33 | 6777.37 | -947.59 | 952.67
| 9080 | 89.72 | 178.66 | 6777.78 | -1041.49 | 956.78
| 9175 | 89.91 | 177.73 | 6778.08 | -1136.44 | 959.77
| 9269 | 89.94 | 177.87 | 6778.21 | -1230.37 | 963.38
| 9364 | 89.66 | 177.95 | 6778.54 | -1325.31 | 966.85
| 9458 | 89.85 | 177.98 | 6778.94 | -1419.25 | 970.18
| 9553 | 89.6 | 178.29 | 6779.4 | -1514.2 | 973.28
| 9647 | 89.88 | 177.98 | 6779.82 | -1608.15 | 976.34
| 9742 | 89.69 | 178.18 | 6780.18 | -1703.09 | 979.52
| 9836 | 89.26 | 178.19 | 6781.04 | -1797.04 | 982.5
| 9931 | 89.23 | 177.76 | 6782.29 | -1891.97 | 985.85
| 10025 | 89.94 | 178.47 | 6782.97 | -1985.92 | 988.94
| 10120 | 90.09 | 178.45 | 6782.95 | -2080.88 | 991.5
| 10215 | 89.94 | 178.33 | 6782.92 | -2175.85 | 994.17
| 10404 | 89.85 | 177.97 | 6783.27 | -2364.75 | 1000.27
| 10498 | 90.03 | 178.7 | 6783.37 | -2458.71 | 1003
| 10593 | 89.75 | 177.97 | 6783.55 | -2553.67 | 1005.76
| 10688 | 89.66 | 178.1 | 6784.04 | -2648.61 | 1009.02
| 10782 | 90 | 178.85 | 6784.32 | -2742.57 | 1011.52
| 10877 | 89.78 | 178.74 | 6784.5 | -2837.55 | 1013.52
| 10971 | 89.97 | 178.25 | 6784.71 | -2931.52 | 1015.98
| 11066 | 90.25 | 177.89 | 6784.53 | -3026.47 | 1019.18
| 11160 | 89.54 | 177.96 | 6784.7 | -3120.4 | 1022.59
| 11255 | 89.88 | 178.29 | 6785.18 | -3215.35 | 1025.7
| 11350 | 90.43 | 180.24 | 6784.92 | -3310.34 | 1026.91
| 11445 | 90.58 | 180.11 | 6784.08 | -3405.33 | 1026.62
| 11539 | 89.05 | 179.58 | 6784.39 | -3499.33 | 1026.88
| 11634 | 89.08 | 179.92 | 6785.94 | -3594.32 | 1027.29
| 11728 | 90.12 | 179.57 | 6786.59 | -3688.31 | 1027.71
| 11822 | 90.22 | 179.59 | 6786.31 | -3782.31 | 1028.4
| 11917 | 89.75 | 180.15 | 6786.34 | -3877.31 | 1028.62
| 12012 | 90.15 | 183.19 | 6786.42 | -3972.26 | 1025.85
| 12106 | 89.88 | 182.86 | 6786.4 | -4066.13 | 1020.89
| 12200 | 89.6 | 181.76 | 6786.82 | -4160.05 | 1017.1
| 12295 | 89.75 | 181.74 | 6787.36 | -4255 | 1014.2
| 12389 | 89.54 | 182.49 | 6787.95 | -4348.93 | 1010.73
| 12484 | 90.55 | 179.03 | 6787.87 | -4443.91 | 1009.47
| 12578 | 90.4 | 180.05 | 6787.09 | -4537.9 | 1010.22
| 12673 | 90.03 | 178.93 | 6786.74 | -4632.9 | 1011.07
| 12767 | 89.97 | 180.23 | 6786.74 | -4726.89 | 1011.76
| 12862 | 88.95 | 180.42 | 6787.63 | -4821.88 | 1011.22
| 12956 | 88.12 | 175.63 | 6790.04 | -4915.77 | 1014.46
| 13051 | 88.8 | 177.38 | 6792.59 | -5010.55 | 1020.24
| 13145 | 88.77 | 177.91 | 6794.58 | -5104.45 | 1024.11
| 13239 | 88.52 | 177.38 | 6796.8 | -5198.35 | 1027.97
| 13334 | 88.74 | 176.55 | 6799.08 | -5293.19 | 1033
| 13428 | 89.01 | 177.44 | 6800.92 | -5387.04 | 1037.92
| 13523 | 88.52 | 177.03 | 6802.97 | -5481.9 | 1042.5
| 13617 | 88.92 | 178.77 | 6805.07 | -5575.81 | 1045.95
| 13712 | 88.95 | 178.75 | 6806.84 | -5670.78 | 1048
| 13806 | 89.42 | 177.65 | 6808.17 | -5764.72 | 1050.96
| 13901 | 89.75 | 178.37 | 6808.86 | -5859.66 | 1054.25
| 13995 | 89.63 | 178.86 | 6809.37 | -5953.63 | 1056.53
| 14090 | 89.23 | 178.27 | 6810.31 | -6048.59 | 1058.9
| 14184 | 88.83 | 176.64 | 6811.91 | -6142.48 | 1063.08
| 14279 | 89.26 | 177.67 | 6813.49 | -6237.35 | 1067.79
| 14374 | 89.01 | 176.2 | 6814.92 | -6332.2 | 1072.87
| 14468 | 89.75 | 177.23 | 6815.94 | -6426.04 | 1078.26
| 14563 | 89.45 | 178.24 | 6816.6 | -6520.96 | 1082.01
| 14657 | 89.48 | 178.97 | 6817.48 | -6614.93 | 1084.3
| 14752 | 89.35 | 178.49 | 6818.45 | -6709.9 | 1086.41
| 14847 | 89.32 | 179.68 | 6819.55 | -6804.88 | 1087.92
| 14941 | 89.35 | 179.41 | 6820.64 | -6898.87 | 1088.67
| 15036 | 89.6 | 178.75 | 6821.52 | -6993.86 | 1090.19
| 15131 | 89.14 | 179.28 | 6822.56 | -7088.84 | 1091.83
| 15225 | 89.05 | 178.45 | 6824.04 | -7182.8 | 1093.69
| 15319 | 89.38 | 179.14 | 6825.33 | -7276.77 | 1095.67
| 15414 | 89.35 | 179.8 | 6826.39 | -7371.76 | 1096.54
| 15509 | 89.2 | 179.07 | 6827.59 | -7466.75 | 1097.48
| 15603 | 89.38 | 178.66 | 6828.75 | -7560.72 | 1099.34
| 15697 | 89.75 | 178.95 | 6829.47 | -7654.7 | 1101.3
| 15792 | 90.03 | 177.81 | 6829.65 | -7749.66 | 1103.99
| 15887 | 89.57 | 177.2 | 6829.98 | -7844.57 | 1108.12
| 15981 | 90.03 | 178.43 | 6830.31 | -7938.5 | 1111.71
| 16075 | 89.94 | 178.1 | 6830.33 | -8032.46 | 1114.55
| 16170 | 90.18 | 178.37 | 6830.23 | -8127.41 | 1117.48
| 16265 | 89.11 | 178.65 | 6830.82 | -8222.38 | 1119.95
| 16359 | 89.82 | 177.29 | 6831.7 | -8316.31 | 1123.28
| 16454 | 90 | 177.77 | 6831.85 | -8411.22 | 1127.37
| 16549 | 90.34 | 177.3 | 6831.57 | -8506.13 | 1131.46
| 16643 | 90.49 | 177.37 | 6830.89 | -8600.03 | 1135.83
| 16738 | 90.59 | 176.8 | 6829.99 | -8694.9 | 1140.66
| 16832 | 90.37 | 178.23 | 6829.2 | -8788.81 | 1144.74
| 16927 | 90.22 | 178.96 | 6828.71 | -8883.78 | 1147.07
| 17021 | 90.43 | 178.95 | 6828.18 | -8977.76 | 1148.78
| 17115 | 90.58 | 179.07 | 6827.35 | -9071.74 | 1150.4
| 17148 | 90.31 | 178.91 | 6827.1 | -9104.73 | 1150.99
| 17172 | 90.31 | 178.91 | 6826.97 | -9128.73 | 1151.44

## Lookup (hidden)
North Reference | RetunValue | Grid Type | ReturnValue | Deviation Indicator | ReturnValue
| 3 |  | 5 |  | 4
True |  | SPCS-Colorado Central-NAD27 |  | Directional
Grid |  | SPCS-Colorado Central-NAD83 |  | High Angle
|  | SPCS-Colorado North-NAD27 |  | Horizontal
SPCS-Colorado North-NAD83
SPCS-Colorado South-NAD27
SPCS-Colorado South-NAD83
UTM-Zone 12 NAD27
UTM-Zone 12 NAD83
UTM-Zone 13 NAD27
UTM-Zone 13 NAD83