## Data
Header Information | measured depth (ft) | inclination (°) | azimuth (°) | true vertical depth (ft) | northing +N/-S (ft) | easting +E/-W (ft)
Operator Name | 0 | 0 | 184.73 | 0 | 0 | 0
NOBLE | 79 | 0.32 | 184.73 | 79 | -0.22 | -0.02
Operator Number | 173 | 0.4 | 182.67 | 173 | -0.81 | -0.06
100322 | 264 | 0.28 | 119.55 | 264 | -1.24 | 0.12
Well Name and Number | 358 | 0.14 | 100.03 | 358 | -1.37 | 0.44
ROTH A32-790 | 453 | 0.25 | 163.46 | 453 | -1.59 | 0.61
API Number (if available) | 547 | 0.52 | 127.2 | 546.99 | -2.04 | 1.01
512351332 | 642 | 0.59 | 141.86 | 641.99 | -2.69 | 1.65
Location: QQ SEC TWP RGE | 737 | 0.49 | 162.26 | 736.98 | -3.46 | 2.08
SEC.30-T06N-R64W | 831 | 0.36 | 204.51 | 830.98 | -4.11 | 2.08
Citing Type: Planned or Actual | 926 | 0.15 | 183.46 | 925.98 | -4.51 | 1.95
Actual | 1020 | 0.58 | 137.41 | 1019.98 | -4.98 | 2.26
Deviation Indicator | 1115 | 0.54 | 167.36 | 1114.97 | -5.77 | 2.69
Horizontal | 1209 | 0.27 | 174.56 | 1208.97 | -6.42 | 2.8
North Reference | 1304 | 0.3 | 198.42 | 1303.97 | -6.88 | 2.75
Grid | 1398 | 0.11 | 250.53 | 1397.97 | -7.15 | 2.58
Grid Type | 1493 | 0.17 | 41.08 | 1492.97 | -7.07 | 2.59
SPCS-Colorado North-NAD83 | 1587 | 0.11 | 333.79 | 1586.97 | -6.88 | 2.64
| 1682 | 0.28 | 359.02 | 1681.97 | -6.57 | 2.6
| 1777 | 0.43 | 3.83 | 1776.97 | -5.98 | 2.62
| 1871 | 0.29 | 205.11 | 1870.97 | -5.85 | 2.54
| 1941 | 0.54 | 209 | 1940.97 | -6.29 | 2.3
| 1989 | 0.14 | 206.15 | 1988.96 | -6.55 | 2.17
| 2084 | 0.07 | 185.77 | 2083.96 | -6.71 | 2.11
| 2179 | 0.14 | 53.88 | 2178.96 | -6.7 | 2.2
| 2273 | 0.12 | 63.68 | 2272.96 | -6.59 | 2.38
| 2368 | 0.31 | 116.48 | 2367.96 | -6.66 | 2.7
| 2462 | 2.02 | 11.95 | 2461.94 | -5.15 | 3.27
| 2557 | 3.68 | 10.26 | 2556.82 | -0.51 | 4.16
| 2651 | 4.97 | 10.45 | 2650.55 | 6.46 | 5.44
| 2746 | 7.04 | 9.11 | 2745.03 | 16.26 | 7.11
| 2840 | 9.06 | 6.48 | 2838.1 | 29.3 | 8.85
| 2935 | 10.83 | 6.77 | 2931.67 | 45.6 | 10.75
| 3030 | 13.02 | 7.12 | 3024.61 | 65.08 | 13.13
| 3124 | 14.82 | 6.74 | 3115.85 | 87.53 | 15.85
| 3218 | 14.67 | 7.41 | 3206.75 | 111.27 | 18.8
| 3313 | 18.75 | 9.02 | 3297.72 | 138.29 | 22.74
| 3407 | 20.76 | 10.05 | 3386.18 | 169.62 | 28.02
| 3502 | 21.63 | 9.68 | 3474.76 | 203.46 | 33.9
| 3596 | 17.56 | 13.11 | 3563.3 | 234.36 | 40.04
| 3691 | 21.09 | 10 | 3652.93 | 265.16 | 46.26
| 3785 | 21.61 | 9.1 | 3740.48 | 298.91 | 51.93
| 3879 | 23.34 | 357.54 | 3827.38 | 334.62 | 53.87
| 3974 | 22.39 | 7.93 | 3914.95 | 371.36 | 55.56
| 4069 | 22.51 | 357.71 | 4002.79 | 407.47 | 57.33
| 4163 | 22.01 | 8.78 | 4089.82 | 442.87 | 59.3
| 4258 | 23.8 | 8.45 | 4177.32 | 479.43 | 64.83
| 4352 | 23.45 | 19.81 | 4263.49 | 515.8 | 73.96
| 4447 | 24.18 | 19.88 | 4350.4 | 551.88 | 86.99
| 4541 | 23.63 | 8.23 | 4436.39 | 588.65 | 96.24
| 4636 | 23.95 | 2.81 | 4523.32 | 626.76 | 99.91
| 4731 | 22.66 | 5.31 | 4610.57 | 664.24 | 102.55
| 4825 | 22.32 | 15 | 4697.46 | 699.53 | 108.84
| 4920 | 24.13 | 14.08 | 4784.75 | 735.79 | 118.24
| 5014 | 23.72 | 9.81 | 4870.68 | 773.06 | 126.13
| 5109 | 24.25 | 15.52 | 4957.49 | 810.69 | 134.61
| 5203 | 23.37 | 8.8 | 5043.51 | 847.72 | 142.63
| 5298 | 20.09 | 7.68 | 5131.74 | 882.52 | 147.69
| 5392 | 17.91 | 13.82 | 5220.63 | 912.56 | 153.31
| 5487 | 19.77 | 11.67 | 5310.53 | 942.49 | 160.05
| 5582 | 19.6 | 10.38 | 5399.98 | 973.89 | 166.17
| 5676 | 19.03 | 13.88 | 5488.69 | 1004.28 | 172.68
| 5770 | 19.72 | 13.9 | 5577.37 | 1034.55 | 180.17
| 5865 | 20.25 | 15.38 | 5666.65 | 1065.96 | 188.38
| 5959 | 21.52 | 14.08 | 5754.47 | 1098.37 | 196.89
| 6054 | 21.24 | 9.89 | 5842.94 | 1132.23 | 204.08
| 6148 | 16.94 | 8.61 | 5931.75 | 1162.56 | 209.06
| 6243 | 9.33 | 23.5 | 6024.22 | 1183.34 | 214.21
| 6336 | 5.58 | 60.23 | 6116.47 | 1192.5 | 221.15
| 6432 | 5.96 | 118.98 | 6212.06 | 1192.41 | 229.57
| 6527 | 10.19 | 171.51 | 6306.21 | 1181.69 | 235.13
| 6610 | 17.93 | 177.32 | 6386.66 | 1161.63 | 236.82
| 6705 | 26.71 | 178.98 | 6474.46 | 1125.61 | 237.88
| 6800 | 34.9 | 181.46 | 6555.99 | 1077.01 | 237.57
| 6895 | 42.83 | 181.6 | 6629.9 | 1017.47 | 235.97
| 6989 | 49.3 | 180.71 | 6695.09 | 949.83 | 234.64
| 7083 | 57.62 | 181.22 | 6751.01 | 874.38 | 233.35
| 7178 | 64.28 | 180.87 | 6797.11 | 791.39 | 231.84
| 7272 | 73.52 | 179.82 | 6830.91 | 703.79 | 231.34
| 7367 | 80.79 | 180.06 | 6852.02 | 611.23 | 231.43
| 7461 | 89.85 | 179.15 | 6859.68 | 517.65 | 232.08
| 7556 | 89.82 | 178 | 6859.95 | 422.68 | 234.45
| 7651 | 89.6 | 177.81 | 6860.44 | 327.74 | 237.92
| 7745 | 89.69 | 178.03 | 6861.02 | 233.81 | 241.33
| 7840 | 89.88 | 177.65 | 6861.37 | 138.87 | 244.91
| 7934 | 89.75 | 177.83 | 6861.68 | 44.95 | 248.62
| 8029 | 89.72 | 178.01 | 6862.12 | -49.99 | 252.07
| 8124 | 89.78 | 177.82 | 6862.53 | -144.92 | 255.52
| 8219 | 89.75 | 177.7 | 6862.92 | -239.85 | 259.24
| 8313 | 90.03 | 178.02 | 6863.1 | -333.78 | 262.75
| 8408 | 90.18 | 177.7 | 6862.93 | -428.72 | 266.29
| 8503 | 89.88 | 177.85 | 6862.88 | -523.65 | 269.98
| 8597 | 90.03 | 177.65 | 6862.95 | -617.57 | 273.67
| 8691 | 89.91 | 177.84 | 6863 | -711.5 | 277.37
| 8786 | 90.15 | 177.62 | 6862.95 | -806.43 | 281.13
| 8880 | 90 | 177.89 | 6862.83 | -900.35 | 284.82
| 8975 | 89.85 | 177.94 | 6862.95 | -995.29 | 288.27
| 9069 | 89.91 | 178.2 | 6863.15 | -1089.24 | 291.44
| 9164 | 89.72 | 178.63 | 6863.46 | -1184.2 | 294.07
| 9353 | 90.06 | 177.86 | 6863.82 | -1373.11 | 299.85
| 9447 | 90.06 | 177.65 | 6863.72 | -1467.04 | 303.54
| 9541 | 89.97 | 178.13 | 6863.7 | -1560.97 | 307
| 9636 | 89.94 | 177.59 | 6863.77 | -1655.91 | 310.54
| 9731 | 89.94 | 177.74 | 6863.87 | -1750.83 | 314.42
| 9825 | 90.03 | 177.77 | 6863.89 | -1844.76 | 318.1
| 9919 | 89.88 | 177.52 | 6863.97 | -1938.68 | 321.96
| 10014 | 89.75 | 177.54 | 6864.28 | -2033.59 | 326.05
| 10109 | 89.82 | 179.07 | 6864.63 | -2128.54 | 328.86
| 10203 | 89.66 | 178.97 | 6865.06 | -2222.53 | 330.47
| 10298 | 89.57 | 178.99 | 6865.7 | -2317.51 | 332.16
| 10393 | 89.94 | 178.99 | 6866.1 | -2412.49 | 333.84
| 10487 | 90.06 | 178.99 | 6866.1 | -2506.48 | 335.49
| 10582 | 90.22 | 178.93 | 6865.87 | -2601.46 | 337.22
| 10677 | 90.15 | 179.38 | 6865.56 | -2696.45 | 338.62
| 10771 | 90.22 | 179.42 | 6865.26 | -2790.45 | 339.6
| 10866 | 90.06 | 179.45 | 6865.03 | -2885.44 | 340.54
| 10960 | 90.09 | 179.22 | 6864.91 | -2979.44 | 341.63
| 11055 | 89.85 | 179.52 | 6864.96 | -3074.43 | 342.68
| 11149 | 90.49 | 179.99 | 6864.68 | -3168.43 | 343.08
| 11244 | 90.15 | 179.38 | 6864.15 | -3263.42 | 343.6
| 11339 | 90.06 | 179.58 | 6863.97 | -3358.42 | 344.46
| 11433 | 90.22 | 179.44 | 6863.74 | -3452.42 | 345.27
| 11528 | 90.28 | 179.71 | 6863.33 | -3547.41 | 345.97
| 11622 | 90.31 | 179.71 | 6862.84 | -3641.41 | 346.45
| 11811 | 90.18 | 179.17 | 6862.04 | -3830.4 | 348.29
| 11906 | 90.25 | 179.12 | 6861.68 | -3925.39 | 349.71
| 12000 | 90.12 | 178.81 | 6861.38 | -4019.37 | 351.41
| 12095 | 89.17 | 178.9 | 6861.96 | -4114.35 | 353.31
| 12189 | 89.11 | 179.18 | 6863.37 | -4208.33 | 354.88
| 12284 | 89.26 | 178.97 | 6864.73 | -4303.3 | 356.42
| 12378 | 89.05 | 178.56 | 6866.11 | -4397.27 | 358.44
| 12473 | 89.35 | 179.05 | 6867.44 | -4492.24 | 360.42
| 12567 | 89.14 | 179.13 | 6868.68 | -4586.22 | 361.92
| 12662 | 89.66 | 178.51 | 6869.67 | -4681.19 | 363.87
| 12756 | 89.17 | 178.92 | 6870.63 | -4775.17 | 365.98
| 12851 | 89.51 | 179.44 | 6871.73 | -4870.15 | 367.34
| 12945 | 89.57 | 178.68 | 6872.48 | -4964.13 | 368.88
| 13040 | 89.85 | 179.03 | 6872.96 | -5059.11 | 370.78
| 13134 | 89.66 | 178.6 | 6873.36 | -5153.09 | 372.72
| 13228 | 89.78 | 179.26 | 6873.82 | -5247.07 | 374.48
| 13323 | 89.85 | 178.69 | 6874.13 | -5342.06 | 376.18
| 13417 | 90.12 | 178.94 | 6874.15 | -5436.04 | 378.12
| 13512 | 89.69 | 178.34 | 6874.31 | -5531.01 | 380.38
| 13606 | 89.57 | 178.59 | 6874.92 | -5624.97 | 382.9
| 13701 | 89.63 | 178.33 | 6875.58 | -5719.94 | 385.45
| 13795 | 89.72 | 178.44 | 6876.12 | -5813.9 | 388.1
| 13890 | 89.6 | 178.43 | 6876.68 | -5908.86 | 390.69
| 13984 | 89.82 | 179.02 | 6877.15 | -6002.84 | 392.78
| 14079 | 89.42 | 179.3 | 6877.78 | -6097.82 | 394.18
| 14184 | 90.86 | 180.01 | 6877.53 | -6202.82 | 394.81
| 14279 | 89.75 | 183.31 | 6877.02 | -6297.76 | 392.06
| 14374 | 90.12 | 180.39 | 6877.13 | -6392.7 | 388.99
| 14468 | 90.22 | 181.7 | 6876.85 | -6486.68 | 387.28
| 14563 | 90.34 | 181.19 | 6876.39 | -6581.65 | 384.88
| 14657 | 89.11 | 178.12 | 6876.84 | -6675.64 | 385.45
| 14752 | 89.38 | 179.28 | 6878.09 | -6770.6 | 387.6
| 14847 | 88.77 | 177.54 | 6879.62 | -6865.55 | 390.24
| 14941 | 89.26 | 178.27 | 6881.24 | -6959.47 | 393.67
| 15036 | 89.35 | 178.74 | 6882.39 | -7054.43 | 396.15
| 15131 | 89.41 | 177.97 | 6883.42 | -7149.39 | 398.88
| 15225 | 89.72 | 178.28 | 6884.13 | -7243.33 | 401.95
| 15319 | 89.48 | 177.76 | 6884.79 | -7337.27 | 405.2
| 15414 | 89.85 | 177.35 | 6885.35 | -7432.19 | 409.25
| 15509 | 89.6 | 176.92 | 6885.8 | -7527.07 | 414
| 15603 | 89.17 | 177.22 | 6886.81 | -7620.94 | 418.81
| 15697 | 89.29 | 179.31 | 6888.07 | -7714.88 | 421.65
| 15792 | 89.23 | 179.9 | 6889.3 | -7809.87 | 422.31
| 15887 | 89.72 | 179.86 | 6890.17 | -7904.86 | 422.51
| 15981 | 88.74 | 179.61 | 6891.43 | -7998.85 | 422.94
| 16075 | 88.12 | 180.07 | 6894.01 | -8092.82 | 423.2
| 16170 | 90.4 | 179.56 | 6895.24 | -8187.8 | 423.51
| 16265 | 90.34 | 179.29 | 6894.62 | -8282.8 | 424.46
| 16359 | 90.49 | 178.66 | 6893.94 | -8376.78 | 426.14
| 16454 | 90.22 | 177.68 | 6893.35 | -8471.73 | 429.18
| 16643 | 90.49 | 179.19 | 6892.18 | -8660.65 | 434.34
| 16738 | 89.94 | 178.72 | 6891.83 | -8755.63 | 436.07
| 16832 | 90.37 | 179.03 | 6891.57 | -8849.61 | 437.92
| 16927 | 89.23 | 179 | 6891.9 | -8944.59 | 439.55
| 17021 | 89.48 | 179.21 | 6892.96 | -9038.58 | 441.02
| 17115 | 90 | 179.22 | 6893.39 | -9132.57 | 442.31
| 17153 | 90 | 179.22 | 6893.39 | -9170.56 | 442.82

## Lookup (hidden)
North Reference | RetunValue | Grid Type | ReturnValue | Deviation Indicator | ReturnValue
| 3 |  | 5 |  | 4
True |  | SPCS-Colorado Central-NAD27 |  | Directional
Grid |  | SPCS-Colorado Central-NAD83 |  | High Angle
|  | SPCS-Colorado North-NAD27 |  | Horizontal
SPCS-Colorado North-NAD83
SPCS-Colorado South-NAD27
SPCS-Colorado South-NAD83
UTM-Zone 12 NAD27
UTM-Zone 12 NAD83
UTM-Zone 13 NAD27
UTM-Zone 13 NAD83