## Data
Header Information | measured depth (ft) | inclination (°) | azimuth (°) | true vertical depth (ft) | northing +N/-S (ft) | easting +E/-W (ft)
Operator Name | 23 | 0 | 0 | 23 | 0 | 0
Bayswater Exploration & Production, LLC | 100 | 0 | 0 | 100 | 0 | 0
Operator Number | 200 | 0 | 0 | 200 | 0 | 0
10261 | 300 | 0 | 0 | 300 | 0 | 0
Well Name and Number | 400 | 0 | 0 | 400 | 0 | 0
TOPAZ EAST 12 | 500 | 0 | 0 | 500 | 0 | 0
API Number (if available) | 600 | 0 | 0 | 600 | 0 | 0
05-123-51537 | 700 | 0 | 0 | 700 | 0 | 0
Location: QQ SEC TWP RGE | 800 | 0 | 0 | 800 | 0 | 0
NWSW 6 T7N R65W | 900 | 0 | 0 | 900 | 0 | 0
Citing Type: Planned or Actual | 1000 | 0 | 0 | 1000 | 0 | 0
Planned | 1100 | 0 | 0 | 1100 | 0 | 0
Deviation Indicator | 1200 | 0 | 0 | 1200 | 0 | 0
Horizontal | 1300 | 0 | 0 | 1300 | 0 | 0
North Reference | 1400 | 0 | 0 | 1400 | 0 | 0
Grid | 1500 | 0 | 0 | 1500 | 0 | 0
Grid Type | 1573 | 0 | 349.77 | 1573 | 0 | 0
SPCS-Colorado North-NAD83 | 1673 | 2 | 349.77 | 1672.98 | 1.72 | -0.31
| 1773 | 4 | 349.77 | 1772.84 | 6.87 | -1.24
| 1873 | 6 | 349.77 | 1872.45 | 15.44 | -2.79
| 1973 | 8 | 349.77 | 1971.7 | 27.44 | -4.95
| 2073 | 10 | 349.77 | 2070.47 | 42.83 | -7.73
| 2173 | 12 | 349.77 | 2168.62 | 61.61 | -11.11
| 2273 | 14 | 349.77 | 2266.06 | 83.74 | -15.11
| 2373 | 16 | 349.77 | 2362.64 | 109.21 | -19.7
| 2473 | 18 | 349.77 | 2458.27 | 137.99 | -24.89
| 2573 | 20 | 349.77 | 2552.82 | 170.02 | -30.67
| 2673 | 22 | 349.77 | 2646.17 | 205.29 | -37.03
| 2773 | 24 | 349.77 | 2738.21 | 243.74 | -43.97
| 2873 | 26 | 349.77 | 2828.84 | 285.33 | -51.47
| 2973 | 28 | 349.77 | 2917.94 | 330 | -59.53
| 3073 | 30 | 349.77 | 3005.39 | 377.71 | -68.13
| 3173 | 32 | 349.77 | 3091.11 | 428.4 | -77.27
| 3273 | 34 | 349.77 | 3174.97 | 481.99 | -86.94
| 3356.03 | 35.66 | 349.77 | 3243.12 | 528.66 | -95.36
| 3373 | 35.66 | 349.77 | 3256.91 | 538.4 | -97.12
| 3473 | 35.66 | 349.77 | 3338.16 | 595.77 | -107.46
| 3573 | 35.66 | 349.77 | 3419.41 | 653.14 | -117.81
| 3673 | 35.66 | 349.77 | 3500.66 | 710.51 | -128.16
| 3773 | 35.66 | 349.77 | 3581.9 | 767.89 | -138.51
| 3873 | 35.66 | 349.77 | 3663.15 | 825.26 | -148.86
| 3973 | 35.66 | 349.77 | 3744.4 | 882.63 | -159.21
| 4073 | 35.66 | 349.77 | 3825.65 | 940 | -169.56
| 4173 | 35.66 | 349.77 | 3906.9 | 997.38 | -179.91
| 4273 | 35.66 | 349.77 | 3988.15 | 1054.75 | -190.25
| 4373 | 35.66 | 349.77 | 4069.39 | 1112.12 | -200.6
| 4473 | 35.66 | 349.77 | 4150.64 | 1169.49 | -210.95
| 4573 | 35.66 | 349.77 | 4231.89 | 1226.87 | -221.3
| 4673 | 35.66 | 349.77 | 4313.14 | 1284.24 | -231.65
| 4773 | 35.66 | 349.77 | 4394.39 | 1341.61 | -242
| 4873 | 35.66 | 349.77 | 4475.64 | 1398.98 | -252.35
| 4973 | 35.66 | 349.77 | 4556.89 | 1456.35 | -262.7
| 5073 | 35.66 | 349.77 | 4638.13 | 1513.73 | -273.05
| 5173 | 35.66 | 349.77 | 4719.38 | 1571.1 | -283.39
| 5273 | 35.66 | 349.77 | 4800.63 | 1628.47 | -293.74
| 5373 | 35.66 | 349.77 | 4881.88 | 1685.84 | -304.09
| 5473 | 35.66 | 349.77 | 4963.13 | 1743.22 | -314.44
| 5573 | 35.66 | 349.77 | 5044.38 | 1800.59 | -324.79
| 5673 | 35.66 | 349.77 | 5125.62 | 1857.96 | -335.14
| 5773 | 35.66 | 349.77 | 5206.87 | 1915.33 | -345.49
| 5873 | 35.66 | 349.77 | 5288.12 | 1972.71 | -355.84
| 5973 | 35.66 | 349.77 | 5369.37 | 2030.08 | -366.18
| 6073 | 35.66 | 349.77 | 5450.62 | 2087.45 | -376.53
| 6173 | 35.66 | 349.77 | 5531.87 | 2144.82 | -386.88
| 6273 | 35.66 | 349.77 | 5613.12 | 2202.2 | -397.23
| 6373 | 35.66 | 349.77 | 5694.36 | 2259.57 | -407.58
| 6473 | 35.66 | 349.77 | 5775.61 | 2316.94 | -417.93
| 6573 | 35.66 | 349.77 | 5856.86 | 2374.31 | -428.28
| 6673 | 35.66 | 349.77 | 5938.11 | 2431.69 | -438.63
| 6773 | 35.66 | 349.77 | 6019.36 | 2489.06 | -448.97
| 6873 | 35.66 | 349.77 | 6100.61 | 2546.43 | -459.32
| 6973 | 35.66 | 349.77 | 6181.85 | 2603.8 | -469.67
| 7073 | 35.66 | 349.77 | 6263.1 | 2661.18 | -480.02
| 7173 | 35.66 | 349.77 | 6344.35 | 2718.55 | -490.37
| 7273 | 35.66 | 349.77 | 6425.6 | 2775.92 | -500.72
| 7373 | 35.66 | 349.77 | 6506.85 | 2833.29 | -511.07
| 7473 | 35.66 | 349.77 | 6588.1 | 2890.66 | -521.42
| 7573 | 35.66 | 349.77 | 6669.34 | 2948.04 | -531.77
| 7673 | 35.66 | 349.77 | 6750.59 | 3005.41 | -542.11
| 7695.98 | 35.66 | 349.77 | 6769.26 | 3018.59 | -544.49
| 7773 | 35.2 | 3.06 | 6832.12 | 3062.92 | -547.3
| 7873 | 36.75 | 19.92 | 6913.25 | 3119.97 | -535.54
| 7973 | 40.44 | 34.86 | 6991.57 | 3174.84 | -506.74
| 8073 | 45.76 | 47.29 | 7064.69 | 3225.88 | -461.77
| 8173 | 52.18 | 57.47 | 7130.4 | 3271.53 | -402
| 8273 | 59.34 | 65.93 | 7186.7 | 3310.41 | -329.24
| 8373 | 66.96 | 73.19 | 7231.88 | 3341.33 | -245.71
| 8473 | 74.89 | 79.66 | 7264.57 | 3363.35 | -153.94
| 8573 | 82.98 | 85.65 | 7283.77 | 3375.81 | -56.73
| 8666.17 | 90.58 | 91.04 | 7289 | 3378.48 | 36.15
| 8673 | 90.58 | 91.04 | 7288.93 | 3378.35 | 42.98
| 8773 | 90.58 | 91.04 | 7287.91 | 3376.53 | 142.96
| 8873 | 90.58 | 91.04 | 7286.89 | 3374.71 | 242.94
| 8973 | 90.58 | 91.04 | 7285.87 | 3372.89 | 342.92
| 9073 | 90.58 | 91.04 | 7284.85 | 3371.07 | 442.9
| 9173 | 90.58 | 91.04 | 7283.83 | 3369.25 | 542.87
| 9273 | 90.58 | 91.04 | 7282.81 | 3367.43 | 642.85
| 9373 | 90.58 | 91.04 | 7281.79 | 3365.61 | 742.83
| 9473 | 90.58 | 91.04 | 7280.76 | 3363.79 | 842.81
| 9573 | 90.58 | 91.04 | 7279.74 | 3361.97 | 942.79
| 9673 | 90.58 | 91.04 | 7278.72 | 3360.15 | 1042.77
| 9773 | 90.58 | 91.04 | 7277.7 | 3358.33 | 1142.74
| 9873 | 90.58 | 91.04 | 7276.68 | 3356.51 | 1242.72
| 9973 | 90.58 | 91.04 | 7275.66 | 3354.69 | 1342.7
| 10073 | 90.58 | 91.04 | 7274.64 | 3352.87 | 1442.68
| 10173 | 90.58 | 91.04 | 7273.62 | 3351.05 | 1542.66
| 10273 | 90.58 | 91.04 | 7272.6 | 3349.23 | 1642.64
| 10373 | 90.58 | 91.04 | 7271.58 | 3347.41 | 1742.61
| 10473 | 90.58 | 91.04 | 7270.56 | 3345.59 | 1842.59
| 10573 | 90.58 | 91.04 | 7269.54 | 3343.77 | 1942.57
| 10673 | 90.58 | 91.04 | 7268.52 | 3341.96 | 2042.55
| 10773 | 90.58 | 91.04 | 7267.5 | 3340.14 | 2142.53
| 10873 | 90.58 | 91.04 | 7266.48 | 3338.32 | 2242.5
| 10973 | 90.58 | 91.04 | 7265.46 | 3336.5 | 2342.48
| 11073 | 90.58 | 91.04 | 7264.43 | 3334.68 | 2442.46
| 11173 | 90.58 | 91.04 | 7263.41 | 3332.86 | 2542.44
| 11273 | 90.58 | 91.04 | 7262.39 | 3331.04 | 2642.42
| 11373 | 90.58 | 91.04 | 7261.37 | 3329.22 | 2742.4
| 11473 | 90.58 | 91.04 | 7260.35 | 3327.4 | 2842.37
| 11573 | 90.58 | 91.04 | 7259.33 | 3325.58 | 2942.35
| 11673 | 90.58 | 91.04 | 7258.31 | 3323.76 | 3042.33
| 11773 | 90.58 | 91.04 | 7257.29 | 3321.94 | 3142.31
| 11873 | 90.58 | 91.04 | 7256.27 | 3320.12 | 3242.29
| 11973 | 90.58 | 91.04 | 7255.25 | 3318.3 | 3342.27
| 12073 | 90.58 | 91.04 | 7254.23 | 3316.48 | 3442.24
| 12173 | 90.58 | 91.04 | 7253.21 | 3314.66 | 3542.22
| 12273 | 90.58 | 91.04 | 7252.19 | 3312.84 | 3642.2
| 12373 | 90.58 | 91.04 | 7251.17 | 3311.02 | 3742.18
| 12473 | 90.58 | 91.04 | 7250.15 | 3309.2 | 3842.16
| 12573 | 90.58 | 91.04 | 7249.12 | 3307.38 | 3942.13
| 12673 | 90.58 | 91.04 | 7248.1 | 3305.56 | 4042.11
| 12773 | 90.58 | 91.04 | 7247.08 | 3303.74 | 4142.09
| 12873 | 90.58 | 91.04 | 7246.06 | 3301.92 | 4242.07
| 12973 | 90.58 | 91.04 | 7245.04 | 3300.1 | 4342.05
| 13073 | 90.58 | 91.04 | 7244.02 | 3298.28 | 4442.03
| 13173 | 90.58 | 91.04 | 7243 | 3296.46 | 4542
| 13273 | 90.58 | 91.04 | 7241.98 | 3294.64 | 4641.98
| 13373 | 90.58 | 91.04 | 7240.96 | 3292.82 | 4741.96
| 13473 | 90.58 | 91.04 | 7239.94 | 3291 | 4841.94
| 13573 | 90.58 | 91.04 | 7238.92 | 3289.18 | 4941.92
| 13673 | 90.58 | 91.04 | 7237.9 | 3287.36 | 5041.89
| 13773 | 90.58 | 91.04 | 7236.88 | 3285.54 | 5141.87
| 13873 | 90.58 | 91.04 | 7235.86 | 3283.72 | 5241.85
| 13973 | 90.58 | 91.04 | 7234.84 | 3281.9 | 5341.83
| 14073 | 90.58 | 91.04 | 7233.81 | 3280.08 | 5441.81
| 14173 | 90.58 | 91.04 | 7232.79 | 3278.26 | 5541.79
| 14273 | 90.58 | 91.04 | 7231.77 | 3276.44 | 5641.76
| 14373 | 90.58 | 91.04 | 7230.75 | 3274.62 | 5741.74
| 14473 | 90.58 | 91.04 | 7229.73 | 3272.8 | 5841.72
| 14573 | 90.58 | 91.04 | 7228.71 | 3270.98 | 5941.7
| 14673 | 90.58 | 91.04 | 7227.69 | 3269.16 | 6041.68
| 14773 | 90.58 | 91.04 | 7226.67 | 3267.34 | 6141.66
| 14873 | 90.58 | 91.04 | 7225.65 | 3265.52 | 6241.63
| 14973 | 90.58 | 91.04 | 7224.63 | 3263.7 | 6341.61
| 15073 | 90.58 | 91.04 | 7223.61 | 3261.88 | 6441.59
| 15173 | 90.58 | 91.04 | 7222.59 | 3260.06 | 6541.57
| 15273 | 90.58 | 91.04 | 7221.57 | 3258.24 | 6641.55
| 15373 | 90.58 | 91.04 | 7220.55 | 3256.42 | 6741.52
| 15473 | 90.58 | 91.04 | 7219.53 | 3254.6 | 6841.5
| 15573 | 90.58 | 91.04 | 7218.5 | 3252.78 | 6941.48
| 15673 | 90.58 | 91.04 | 7217.48 | 3250.96 | 7041.46
| 15773 | 90.58 | 91.04 | 7216.46 | 3249.14 | 7141.44
| 15873 | 90.58 | 91.04 | 7215.44 | 3247.32 | 7241.42
| 15973 | 90.58 | 91.04 | 7214.42 | 3245.5 | 7341.39
| 16073 | 90.58 | 91.04 | 7213.4 | 3243.68 | 7441.37
| 16173 | 90.58 | 91.04 | 7212.38 | 3241.86 | 7541.35
| 16273 | 90.58 | 91.04 | 7211.36 | 3240.04 | 7641.33
| 16373 | 90.58 | 91.04 | 7210.34 | 3238.22 | 7741.31
| 16473 | 90.58 | 91.04 | 7209.32 | 3236.4 | 7841.29
| 16573 | 90.58 | 91.04 | 7208.3 | 3234.58 | 7941.26
| 16673 | 90.58 | 91.04 | 7207.28 | 3232.76 | 8041.24
| 16773 | 90.58 | 91.04 | 7206.26 | 3230.94 | 8141.22
| 16873 | 90.58 | 91.04 | 7205.24 | 3229.12 | 8241.2
| 16973 | 90.58 | 91.04 | 7204.22 | 3227.3 | 8341.18
| 17073 | 90.58 | 91.04 | 7203.19 | 3225.48 | 8441.15
| 17173 | 90.58 | 91.04 | 7202.17 | 3223.66 | 8541.13
| 17273 | 90.58 | 91.04 | 7201.15 | 3221.84 | 8641.11
| 17373 | 90.58 | 91.04 | 7200.13 | 3220.02 | 8741.09
| 17473 | 90.58 | 91.04 | 7199.11 | 3218.2 | 8841.07
| 17573 | 90.58 | 91.04 | 7198.09 | 3216.38 | 8941.05
| 17673 | 90.58 | 91.04 | 7197.07 | 3214.56 | 9041.02
| 17773 | 90.58 | 91.04 | 7196.05 | 3212.74 | 9141
| 17873 | 90.58 | 91.04 | 7195.03 | 3210.92 | 9240.98
| 17973 | 90.58 | 91.04 | 7194.01 | 3209.1 | 9340.96
| 18073 | 90.58 | 91.04 | 7192.99 | 3207.28 | 9440.94
| 18173 | 90.58 | 91.04 | 7191.97 | 3205.46 | 9540.92
| 18273 | 90.58 | 91.04 | 7190.95 | 3203.64 | 9640.89
| 18373 | 90.58 | 91.04 | 7189.93 | 3201.82 | 9740.87
| 18463.76 | 90.58 | 91.04 | 7189 | 3200.17 | 9831.62

## Lookup (hidden)
North Reference | RetunValue | Grid Type | ReturnValue | Deviation Indicator | ReturnValue
| 3 |  | 5 |  | 4
True |  | SPCS-Colorado Central-NAD27 |  | Directional
Grid |  | SPCS-Colorado Central-NAD83 |  | High Angle
|  | SPCS-Colorado North-NAD27 |  | Horizontal
SPCS-Colorado North-NAD83
SPCS-Colorado South-NAD27
SPCS-Colorado South-NAD83
UTM-Zone 12 NAD27
UTM-Zone 12 NAD83
UTM-Zone 13 NAD27
UTM-Zone 13 NAD83