## Data
Header Information | measured depth (ft) | inclination (°) | azimuth (°) | true vertical depth (ft) | northing +N/-S (ft) | easting +E/-W (ft) | Remarks
Operator Name | 0 | 0 | 0 | 0 | 0 | 0
TEP Rocky Mountain, LLC | 296 | 8.75 | 257.73 | 294.85 | -4.79 | -22.04
Operator Number | 389 | 13.23 | 260.72 | 386.12 | -8.02 | -39.47
96850 | 482 | 15.82 | 267.84 | 476.15 | -10.21 | -62.64
Well Name and Number | 573 | 19.34 | 270.39 | 562.89 | -10.57 | -90.12
GM 541-30 | 665 | 22.46 | 269.78 | 648.82 | -10.54 | -122.93
API Number (if available) | 759 | 24.65 | 268.11 | 734.99 | -11.25 | -160.48
05-045-24363 | 853 | 27.6 | 273.12 | 819.38 | -10.72 | -201.83
Location: QQ SEC TWP RGE | 947 | 31.68 | 275.84 | 901.07 | -7.02 | -248.15
Lot 3 29 6S96W 6 | 1130 | 36.34 | 275.22 | 1052.73 | 2.81 | -350.01
Citing Type: Planned or Actual | 1225 | 38.85 | 272.5 | 1128 | 6.67 | -407.82
Actual | 1319 | 38.06 | 269.07 | 1201.62 | 7.49 | -466.25
Deviation Indicator | 1413 | 39.46 | 268.72 | 1274.91 | 6.35 | -525.09
Directional | 1507 | 40.34 | 270.74 | 1347.03 | 6.08 | -585.38
North Reference | 1602 | 39.59 | 270.92 | 1419.84 | 6.96 | -646.39
True | 1696 | 40.08 | 269.95 | 1492.02 | 7.41 | -706.6
Grid Type | 1790 | 38.72 | 269.34 | 1564.66 | 7.05 | -766.26
#VALUE! | 1885 | 38.32 | 270.3 | 1638.99 | 6.86 | -825.43
| 1979 | 39.46 | 270.57 | 1712.15 | 7.31 | -884.44
| 2073 | 39.2 | 270.48 | 1784.86 | 7.86 | -944.01
| 2167 | 39.46 | 271.62 | 1857.57 | 8.95 | -1003.58
| 2262 | 39.2 | 272.41 | 1931.05 | 11.07 | -1063.75
| 2356 | 39.68 | 273.12 | 2003.65 | 13.95 | -1123.39
| 2450 | 39.16 | 272.32 | 2076.27 | 16.78 | -1183.01
| 2544 | 39.51 | 271.18 | 2148.97 | 18.6 | -1242.57
| 2638 | 40.39 | 272.15 | 2221.03 | 20.36 | -1302.9
| 2732 | 37.53 | 270.22 | 2294.12 | 21.61 | -1361.98
| 2826 | 37.7 | 271.88 | 2368.58 | 22.66 | -1419.34
| 2918 | 37.62 | 272.24 | 2441.41 | 24.69 | -1475.51
| 3009 | 37.05 | 273.29 | 2513.77 | 27.34 | -1530.63
| 3101 | 35.77 | 271.8 | 2587.81 | 29.78 | -1585.18
| 3193 | 34.06 | 271.01 | 2663.25 | 31.08 | -1637.82
| 3284 | 32.65 | 269.51 | 2739.26 | 31.32 | -1687.85
| 3376 | 31.64 | 270.48 | 2817.15 | 31.31 | -1736.8
| 3467 | 33 | 270.83 | 2894.05 | 31.87 | -1785.44
| 3560 | 32.61 | 271.45 | 2972.22 | 32.87 | -1835.82
| 3652 | 31.03 | 271.09 | 3050.39 | 33.95 | -1884.31
| 3743 | 29.05 | 270.57 | 3129.17 | 34.61 | -1929.86
| 3836 | 28.83 | 273.12 | 3210.56 | 36.06 | -1974.83
| 3927 | 27.47 | 272.15 | 3290.79 | 38.04 | -2017.71
| 4019 | 26.45 | 272.24 | 3372.79 | 39.64 | -2059.39
| 4111 | 24.74 | 271.8 | 3455.76 | 41.04 | -2099.11
| 4202 | 23.16 | 271.45 | 3538.92 | 42.09 | -2136.03
| 4294 | 21.45 | 272.68 | 3624.04 | 43.34 | -2170.93
| 4386 | 19.2 | 273.2 | 3710.3 | 44.97 | -2202.84
| 4478 | 18.41 | 272.24 | 3797.39 | 46.38 | -2232.46
| 4570 | 16 | 270.92 | 3885.27 | 47.15 | -2259.66
| 4662 | 15.78 | 270.65 | 3973.75 | 47.5 | -2284.84
| 4754 | 13.71 | 270.39 | 4062.72 | 47.71 | -2308.26
| 4844 | 10.94 | 269.51 | 4150.64 | 47.71 | -2327.47
| 4935 | 10.2 | 267.31 | 4240.09 | 47.26 | -2344.15
| 5027 | 9.4 | 266.08 | 4330.75 | 46.36 | -2359.78
| 5119 | 8.83 | 264.77 | 4421.59 | 45.21 | -2374.31
| 5210 | 7.16 | 265.73 | 4511.7 | 44.15 | -2386.92
| 5300 | 4.22 | 263.1 | 4601.25 | 43.33 | -2395.8
| 5390 | 5.49 | 265.91 | 4690.92 | 42.63 | -2403.39
| 5482 | 3.47 | 261.87 | 4782.64 | 41.92 | -2410.53
| 5573 | 2.33 | 297.9 | 4873.52 | 42.4 | -2414.89
| 5664 | 1.36 | 303.7 | 4964.48 | 43.86 | -2417.43
| 5753 | 0.31 | 208.43 | 5053.47 | 44.24 | -2418.42
| 5844 | 0.18 | 141.46 | 5144.47 | 43.91 | -2418.45
| 5935 | 0.18 | 172.57 | 5235.47 | 43.65 | -2418.34
| 6027 | 0.48 | 316.18 | 5327.47 | 43.79 | -2418.59
| 6119 | 0.75 | 309.94 | 5419.46 | 44.45 | -2419.32
| 6211 | 0.75 | 287.53 | 5511.45 | 45.02 | -2420.35
| 6302 | 0.97 | 296.14 | 5602.44 | 45.54 | -2421.61
| 6394 | 0.92 | 308.18 | 5694.43 | 46.34 | -2422.89
| 6486 | 0.75 | 257.82 | 5786.42 | 46.67 | -2424.06
| 6578 | 1.1 | 244.46 | 5878.41 | 46.16 | -2425.45
| 6669 | 1.14 | 235.67 | 5969.39 | 45.27 | -2426.98
| 6761 | 1.41 | 230.14 | 6061.37 | 44.03 | -2428.61
| 6852 | 1.49 | 232.95 | 6152.34 | 42.6 | -2430.41
| 6944 | 1.45 | 229.96 | 6244.31 | 41.13 | -2432.26
| 7034 | 1.27 | 212.21 | 6334.28 | 39.56 | -2433.66
| 7125 | 1.01 | 225.57 | 6425.27 | 38.14 | -2434.77
| 7217 | 1.49 | 226.45 | 6517.24 | 36.75 | -2436.22
| 7309 | 1.85 | 225.83 | 6609.21 | 34.89 | -2438.15
| 7400 | 1.58 | 236.82 | 6700.16 | 33.18 | -2440.25
| 7482 | 1.67 | 226.36 | 6782.13 | 31.74 | -2442.06
| 7548 | 1.67 | 226.36 | 6848.1 | 30.41 | -2443.45

## Lookup (hidden)
North Reference | RetunValue | Grid Type | ReturnValue | Deviation Indicator | ReturnValue
| 2 |  | 0 |  | 2
True |  | SPCS-Colorado Central-NAD27 |  | Directional
Grid |  | SPCS-Colorado Central-NAD83 |  | High Angle
|  | SPCS-Colorado North-NAD27 |  | Horizontal
SPCS-Colorado North-NAD83
SPCS-Colorado South-NAD27
SPCS-Colorado South-NAD83
UTM-Zone 12 NAD27
UTM-Zone 12 NAD83
UTM-Zone 13 NAD27
UTM-Zone 13 NAD83