## Data
Header Information | measured depth (ft) | inclination (°) | azimuth (°) | true vertical depth (ft) | northing +N/-S (ft) | easting +E/-W (ft)
Operator Name | 0 | 0 | 0 | 0 | 0 | 0
Red Willow Production Compandy | 100 | 0 | 0 | 100 | 0 | 0
Operator Number | 200 | 0 | 0 | 200 | 0 | 0
91295 | 300 | 0 | 0 | 300 | 0 | 0
Well Name and Number | 350 | 0 | 0 | 350 | 0 | 0
Stone Point 33-6 7-1 Pilot | 400 | 1 | 20 | 400 | 0.41 | 0.15
API Number if available (Format=05-123-12345-00) | 500 | 3 | 20 | 499.93 | 3.69 | 1.34
| 600 | 5 | 20 | 599.68 | 10.24 | 3.73
Location: (Format=SWSE 16 9N35W) | 700 | 7 | 20 | 699.13 | 20.07 | 7.3
SWSW 7 32N4W | 800 | 9 | 20 | 798.15 | 33.14 | 12.06
Citing Type: Planned or Actual | 900 | 11 | 20 | 896.63 | 49.46 | 18
Planned | 1000 | 13 | 20 | 994.44 | 69 | 25.11
Deviation Indicator | 1100 | 15 | 20 | 1091.46 | 91.73 | 33.39
Directional | 1200 | 17 | 20 | 1187.58 | 117.63 | 42.81
North Reference | 1300 | 19 | 20 | 1282.68 | 146.67 | 53.38
True | 1400 | 21 | 20 | 1376.65 | 178.8 | 65.08
Grid Type | 1500 | 23 | 20 | 1469.36 | 214 | 77.89
#VALUE! | 1600 | 25 | 20 | 1560.71 | 252.22 | 91.8
| 1700 | 25 | 20 | 1651.34 | 291.93 | 106.26
| 1800 | 25 | 20 | 1741.97 | 331.65 | 120.71
| 1900 | 25 | 20 | 1832.6 | 371.36 | 135.16
| 2000 | 25 | 20 | 1923.24 | 411.07 | 149.62
| 2100 | 25 | 20 | 2013.87 | 450.79 | 164.07
| 2200 | 32 | 20 | 2101.69 | 495.6 | 180.38
| 2300 | 39 | 20 | 2183.05 | 550.13 | 200.23
| 2400 | 46 | 20 | 2256.74 | 613.58 | 223.32
| 2500 | 53 | 20 | 2321.64 | 684.99 | 249.31
| 2600 | 60 | 20 | 2376.8 | 763.3 | 277.82
| 2671.43 | 65 | 20 | 2409.77 | 822.82 | 299.48
| 2700 | 65 | 20 | 2421.85 | 847.15 | 308.34
| 2800 | 65 | 20 | 2464.11 | 932.31 | 339.33
| 2900 | 65 | 20 | 2506.37 | 1017.48 | 370.33
| 3000 | 65 | 20 | 2548.63 | 1102.64 | 401.33
| 3100 | 65 | 20 | 2590.89 | 1187.81 | 432.33
| 3200 | 65 | 20 | 2633.16 | 1272.97 | 463.32
| 3300 | 65 | 20 | 2675.42 | 1358.14 | 494.32
| 3400 | 65 | 20 | 2717.68 | 1443.3 | 525.32
| 3500 | 65 | 20 | 2759.94 | 1528.47 | 556.32
| 3600 | 65 | 20 | 2802.2 | 1613.63 | 587.32
| 3700 | 65 | 20 | 2844.46 | 1698.8 | 618.31
| 3800 | 65 | 20 | 2886.73 | 1783.96 | 649.31
| 3900 | 65 | 20 | 2928.99 | 1869.13 | 680.31
| 4000 | 65 | 20 | 2971.25 | 1954.3 | 711.31
| 4100 | 65 | 20 | 3013.51 | 2039.46 | 742.3
| 4200 | 65 | 20 | 3055.77 | 2124.63 | 773.3
| 4300 | 65 | 20 | 3098.04 | 2209.79 | 804.3
| 4400 | 65 | 20 | 3140.3 | 2294.96 | 835.3
| 4500 | 65 | 20 | 3182.56 | 2380.12 | 866.29
| 4600 | 65 | 20 | 3224.82 | 2465.29 | 897.29
| 4600.42 | 65 | 20 | 3225 | 2465.65 | 897.42

## Lookup (hidden)
North Reference | RetunValue | Grid Type | ReturnValue | Deviation Indicator | ReturnValue
| 2 |  | 0 |  | 2
True |  | SPCS-Colorado Central-NAD27 |  | Directional
Grid |  | SPCS-Colorado Central-NAD83 |  | High Angle
|  | SPCS-Colorado North-NAD27 |  | Horizontal
SPCS-Colorado North-NAD83
SPCS-Colorado South-NAD27
SPCS-Colorado South-NAD83
UTM-Zone 12 NAD27
UTM-Zone 12 NAD83
UTM-Zone 13 NAD27
UTM-Zone 13 NAD83