## Data
Header Information | measured depth (ft) | inclination (°) | azimuth (°) | true vertical depth (ft) | northing +N/-S (ft) | easting +E/-W (ft) | Remarks
Operator Name | 0 | 0 | 0 | 0 | 0 | 0
Red Willow | 100 | 0 | 0 | 100 | 0 | 0
Operator Number | 200 | 0 | 0 | 200 | 0 | 0
| 300 | 0 | 0 | 300 | 0 | 0
Well Name and Number | 350 | 0 | 0 | 350 | 0 | 0
Stone Point 33-6 7-1 Lateral 2 | 400 | 1 | 20 | 400 | 0.41 | 0.15
API Number (if available) | 500 | 3 | 20 | 499.93 | 3.69 | 1.34
| 600 | 5 | 20 | 599.68 | 10.24 | 3.73
Location: QQ SEC TWP RGE | 700 | 7 | 20 | 699.13 | 20.07 | 7.3
| 800 | 9 | 20 | 798.15 | 33.14 | 12.06
Citing Type: Planned or Actual | 900 | 11 | 20 | 896.63 | 49.46 | 18
Planned | 1000 | 13 | 20 | 994.44 | 69 | 25.11
Deviation Indicator | 1100 | 15 | 20 | 1091.46 | 91.73 | 33.39
| 1200 | 17 | 20 | 1187.58 | 117.63 | 42.81
North Reference | 1300 | 19 | 20 | 1282.68 | 146.67 | 53.38
| 1400 | 21 | 20 | 1376.65 | 178.8 | 65.08
Grid Type | 1500 | 23 | 20 | 1469.36 | 214 | 77.89
| 1600 | 25 | 20 | 1560.71 | 252.22 | 91.8
| 1700 | 25 | 20 | 1651.34 | 291.93 | 106.26
| 1800 | 25 | 20 | 1741.97 | 331.65 | 120.71
| 1900 | 25 | 20 | 1832.6 | 371.36 | 135.16
| 2000 | 25 | 20 | 1923.24 | 411.07 | 149.62
| 2100 | 25 | 20 | 2013.87 | 450.79 | 164.07
| 2150 | 28.5 | 20 | 2058.51 | 471.93 | 171.77
| 2200 | 32 | 20 | 2101.69 | 495.6 | 180.38
| 2250 | 35.5 | 20 | 2143.26 | 521.7 | 189.88
| 2300 | 39 | 20 | 2183.05 | 550.13 | 200.23
| 2350 | 42.5 | 20 | 2220.93 | 580.8 | 211.39
| 2400 | 46 | 20 | 2256.74 | 613.58 | 223.32
| 2450 | 49.5 | 20 | 2290.35 | 648.35 | 235.98
| 2500 | 53 | 20 | 2321.64 | 684.99 | 249.31
| 2550 | 56.5 | 20 | 2350.49 | 723.35 | 263.28
| 2600 | 60 | 20 | 2376.8 | 763.3 | 277.82
| 2650 | 63.5 | 20 | 2400.46 | 804.68 | 292.88
| 2671.43 | 65 | 20 | 2409.77 | 822.82 | 299.48
| 2700 | 65 | 20 | 2421.85 | 847.15 | 308.34
| 2800 | 65 | 20 | 2464.11 | 932.31 | 339.33
| 2900 | 65 | 20 | 2506.37 | 1017.48 | 370.33
| 3000 | 65 | 20 | 2548.63 | 1102.64 | 401.33
| 3100 | 65 | 20 | 2590.89 | 1187.81 | 432.33
| 3200 | 65 | 20 | 2633.16 | 1272.97 | 463.32
| 3300 | 65 | 20 | 2675.42 | 1358.14 | 494.32
| 3400 | 65 | 20 | 2717.68 | 1443.3 | 525.32
| 3500 | 65 | 20 | 2759.94 | 1528.47 | 556.32
| 3600 | 65 | 20 | 2802.2 | 1613.63 | 587.32
| 3700 | 65 | 20 | 2844.46 | 1698.8 | 618.31
| 3800 | 65 | 20 | 2886.73 | 1783.96 | 649.31
| 3900 | 65 | 20 | 2928.99 | 1869.13 | 680.31
| 3955 | 65 | 20 | 2952.23 | 1915.97 | 697.36
| 4000 | 66.83 | 20.53 | 2970.6 | 1954.51 | 711.58
| 4100 | 70.9 | 21.65 | 3006.65 | 2041.51 | 745.15
| 4200 | 74.97 | 22.71 | 3035.99 | 2130.01 | 781.23
| 4300 | 79.05 | 23.74 | 3058.47 | 2219.53 | 819.66
| 4400 | 83.13 | 24.74 | 3073.95 | 2309.59 | 860.21
| 4500 | 87.22 | 25.72 | 3082.36 | 2399.71 | 902.68
| 4571.26 | 90.13 | 26.41 | 3084.01 | 2463.69 | 933.98
| 4600 | 90.13 | 26.41 | 3083.95 | 2489.44 | 946.76
| 4700 | 90.13 | 26.41 | 3083.73 | 2579 | 991.25
| 4800 | 90.13 | 26.41 | 3083.5 | 2668.56 | 1035.73
| 4900 | 90.13 | 26.41 | 3083.28 | 2758.12 | 1080.22
| 5000 | 90.13 | 26.41 | 3083.06 | 2847.68 | 1124.7
| 5100 | 90.13 | 26.41 | 3082.83 | 2937.24 | 1169.19
| 5200 | 90.13 | 26.41 | 3082.61 | 3026.8 | 1213.67
| 5300 | 90.13 | 26.41 | 3082.39 | 3116.36 | 1258.16
| 5400 | 90.13 | 26.41 | 3082.16 | 3205.92 | 1302.64
| 5500 | 90.13 | 26.41 | 3081.94 | 3295.48 | 1347.13
| 5600 | 90.13 | 26.41 | 3081.72 | 3385.04 | 1391.62
| 5700 | 90.13 | 26.41 | 3081.49 | 3474.6 | 1436.1
| 5800 | 90.13 | 26.41 | 3081.27 | 3564.16 | 1480.59
| 5900 | 90.13 | 26.41 | 3081.05 | 3653.72 | 1525.07
| 6000 | 90.13 | 26.41 | 3080.82 | 3743.28 | 1569.56
| 6100 | 90.13 | 26.41 | 3080.6 | 3832.84 | 1614.04
| 6200 | 90.13 | 26.41 | 3080.38 | 3922.4 | 1658.53
| 6300 | 90.13 | 26.41 | 3080.15 | 4011.96 | 1703.01
| 6400 | 90.13 | 26.41 | 3079.93 | 4101.52 | 1747.5
| 6500 | 90.13 | 26.41 | 3079.71 | 4191.08 | 1791.98
| 6600 | 90.13 | 26.41 | 3079.48 | 4280.64 | 1836.47
| 6700 | 90.13 | 26.41 | 3079.26 | 4370.2 | 1880.95
| 6800 | 90.13 | 26.41 | 3079.04 | 4459.76 | 1925.44
| 6900 | 90.13 | 26.41 | 3078.81 | 4549.32 | 1969.92
| 7000 | 90.13 | 26.41 | 3078.59 | 4638.88 | 2014.41
| 7100 | 90.13 | 26.41 | 3078.37 | 4728.44 | 2058.89
| 7200 | 90.13 | 26.41 | 3078.14 | 4818 | 2103.38
| 7300 | 90.13 | 26.41 | 3077.92 | 4907.56 | 2147.86
| 7400 | 90.13 | 26.41 | 3077.7 | 4997.12 | 2192.35
| 7500 | 90.13 | 26.41 | 3077.48 | 5086.68 | 2236.83
| 7600 | 90.13 | 26.41 | 3077.25 | 5176.24 | 2281.32
| 7700 | 90.13 | 26.41 | 3077.03 | 5265.8 | 2325.8
| 7800 | 90.13 | 26.41 | 3076.81 | 5355.36 | 2370.29
| 7900 | 90.13 | 26.41 | 3076.58 | 5444.92 | 2414.77
| 8000 | 90.13 | 26.41 | 3076.36 | 5534.48 | 2459.26
| 8100 | 90.13 | 26.41 | 3076.14 | 5624.04 | 2503.74
| 8200 | 90.13 | 26.41 | 3075.91 | 5713.6 | 2548.23
| 8300 | 90.13 | 26.41 | 3075.69 | 5803.16 | 2592.71
| 8400 | 90.13 | 26.41 | 3075.47 | 5892.72 | 2637.2
| 8500 | 90.13 | 26.41 | 3075.24 | 5982.28 | 2681.68
| 8608.75 | 90.13 | 26.41 | 3075 | 6079.68 | 2730.06

## Lookup (hidden)
North Reference | RetunValue | Grid Type | ReturnValue | Deviation Indicator | ReturnValue
| 2 |  | 0 |  | 2
True |  | SPCS-Colorado Central-NAD27 |  | Directional
Grid |  | SPCS-Colorado Central-NAD83 |  | High Angle
|  | SPCS-Colorado North-NAD27 |  | Horizontal
SPCS-Colorado North-NAD83
SPCS-Colorado South-NAD27
SPCS-Colorado South-NAD83
UTM-Zone 12 NAD27
UTM-Zone 12 NAD83
UTM-Zone 13 NAD27
UTM-Zone 13 NAD83