## Data
Header Information | measured depth (ft) | inclination (°) | azimuth (°) | true vertical depth (ft) | northing +N/-S (ft) | easting +E/-W (ft) | Remarks
Operator Name | 0 | 0 | 0 | 0 | 0 | 0
Red Willow | 100 | 0 | 0 | 100 | 0 | 0
Operator Number | 200 | 0 | 0 | 200 | 0 | 0
| 300 | 0 | 0 | 300 | 0 | 0
Well Name and Number | 350 | 0 | 0 | 350 | 0 | 0
Stone Point 33-6 7-1 Lateral 3 | 400 | 1 | 20 | 400 | 0.41 | 0.15
API Number (if available) | 500 | 3 | 20 | 499.93 | 3.69 | 1.34
| 600 | 5 | 20 | 599.68 | 10.24 | 3.73
Location: QQ SEC TWP RGE | 700 | 7 | 20 | 699.13 | 20.07 | 7.3
| 800 | 9 | 20 | 798.15 | 33.14 | 12.06
Citing Type: Planned or Actual | 900 | 11 | 20 | 896.63 | 49.46 | 18
Planned | 1000 | 13 | 20 | 994.44 | 69 | 25.11
Deviation Indicator | 1100 | 15 | 20 | 1091.46 | 91.73 | 33.39
| 1200 | 17 | 20 | 1187.58 | 117.63 | 42.81
North Reference | 1300 | 19 | 20 | 1282.68 | 146.67 | 53.38
| 1400 | 21 | 20 | 1376.65 | 178.8 | 65.08
Grid Type | 1500 | 23 | 20 | 1469.36 | 214 | 77.89
| 1600 | 25 | 20 | 1560.71 | 252.22 | 91.8
| 1700 | 25 | 20 | 1651.34 | 291.93 | 106.26
| 1800 | 25 | 20 | 1741.97 | 331.65 | 120.71
| 1900 | 25 | 20 | 1832.6 | 371.36 | 135.16
| 2000 | 25 | 20 | 1923.24 | 411.07 | 149.62
| 2100 | 25 | 20 | 2013.87 | 450.79 | 164.07
| 2150 | 28.5 | 20 | 2058.51 | 471.93 | 171.77
| 2200 | 32 | 20 | 2101.69 | 495.6 | 180.38
| 2250 | 35.5 | 20 | 2143.26 | 521.7 | 189.88
| 2300 | 39 | 20 | 2183.05 | 550.13 | 200.23
| 2350 | 42.5 | 20 | 2220.93 | 580.8 | 211.39
| 2400 | 46 | 20 | 2256.74 | 613.58 | 223.32
| 2450 | 49.5 | 20 | 2290.35 | 648.35 | 235.98
| 2500 | 53 | 20 | 2321.64 | 684.99 | 249.31
| 2550 | 56.5 | 20 | 2350.49 | 723.35 | 263.28
| 2600 | 60 | 20 | 2376.8 | 763.3 | 277.82
| 2650 | 63.5 | 20 | 2400.46 | 804.68 | 292.88
| 2671.43 | 65 | 20 | 2409.77 | 822.82 | 299.48
| 2700 | 65 | 20 | 2421.85 | 847.15 | 308.34
| 2800 | 65 | 20 | 2464.11 | 932.31 | 339.33
| 2900 | 65 | 20 | 2506.37 | 1017.48 | 370.33
| 3000 | 65 | 20 | 2548.63 | 1102.64 | 401.33
| 3100 | 65 | 20 | 2590.89 | 1187.81 | 432.33
| 3200 | 65 | 20 | 2633.16 | 1272.97 | 463.32
| 3300 | 65 | 20 | 2675.42 | 1358.14 | 494.32
| 3400 | 65 | 20 | 2717.68 | 1443.3 | 525.32
| 3500 | 65 | 20 | 2759.94 | 1528.47 | 556.32
| 3600 | 65 | 20 | 2802.2 | 1613.63 | 587.32
| 3700 | 65 | 20 | 2844.46 | 1698.8 | 618.31
| 3800 | 65 | 20 | 2886.73 | 1783.96 | 649.31
| 3900 | 65 | 20 | 2928.99 | 1869.13 | 680.31
| 3910 | 65 | 20 | 2933.21 | 1877.65 | 683.41
| 3950 | 67.72 | 18.15 | 2949.25 | 1912.27 | 695.38
| 4000 | 71.14 | 15.95 | 2966.82 | 1957.02 | 709.09
| 4050 | 74.59 | 13.82 | 2981.55 | 2003.19 | 721.35
| 4100 | 78.06 | 11.77 | 2993.37 | 2050.56 | 732.11
| 4150 | 81.54 | 9.78 | 3002.23 | 2098.89 | 741.3
| 4200 | 85.03 | 7.81 | 3008.07 | 2147.95 | 748.89
| 4250 | 88.53 | 5.87 | 3010.87 | 2197.51 | 754.83
| 4274.35 | 90.24 | 4.93 | 3011.14 | 2221.75 | 757.12
| 4300 | 90.24 | 4.93 | 3011.03 | 2247.3 | 759.32
| 4400 | 90.24 | 4.93 | 3010.61 | 2346.93 | 767.91
| 4500 | 90.24 | 4.93 | 3010.2 | 2446.56 | 776.5
| 4600 | 90.24 | 4.93 | 3009.78 | 2546.19 | 785.09
| 4700 | 90.24 | 4.93 | 3009.37 | 2645.82 | 793.68
| 4800 | 90.24 | 4.93 | 3008.95 | 2745.45 | 802.27
| 4900 | 90.24 | 4.93 | 3008.54 | 2845.08 | 810.86
| 5000 | 90.24 | 4.93 | 3008.12 | 2944.71 | 819.45
| 5100 | 90.24 | 4.93 | 3007.7 | 3044.34 | 828.04
| 5200 | 90.24 | 4.93 | 3007.29 | 3143.97 | 836.63
| 5300 | 90.24 | 4.93 | 3006.87 | 3243.6 | 845.22
| 5400 | 90.24 | 4.93 | 3006.46 | 3343.23 | 853.81
| 5500 | 90.24 | 4.93 | 3006.04 | 3442.86 | 862.4
| 5600 | 90.24 | 4.93 | 3005.63 | 3542.49 | 870.99
| 5700 | 90.24 | 4.93 | 3005.21 | 3642.12 | 879.58
| 5800 | 90.24 | 4.93 | 3004.8 | 3741.75 | 888.17
| 5900 | 90.24 | 4.93 | 3004.38 | 3841.38 | 896.76
| 6000 | 90.24 | 4.93 | 3003.96 | 3941.01 | 905.35
| 6100 | 90.24 | 4.93 | 3003.55 | 4040.64 | 913.93
| 6200 | 90.24 | 4.93 | 3003.13 | 4140.27 | 922.52
| 6300 | 90.24 | 4.93 | 3002.72 | 4239.9 | 931.11
| 6400 | 90.24 | 4.93 | 3002.3 | 4339.53 | 939.7
| 6500 | 90.24 | 4.93 | 3001.89 | 4439.15 | 948.29
| 6600 | 90.24 | 4.93 | 3001.47 | 4538.78 | 956.88
| 6700 | 90.24 | 4.93 | 3001.06 | 4638.41 | 965.47
| 6800 | 90.24 | 4.93 | 3000.64 | 4738.04 | 974.06
| 6900 | 90.24 | 4.93 | 3000.22 | 4837.67 | 982.65
| 7000 | 90.24 | 4.93 | 2999.81 | 4937.3 | 991.24
| 7100 | 90.24 | 4.93 | 2999.39 | 5036.93 | 999.83
| 7200 | 90.24 | 4.93 | 2998.98 | 5136.56 | 1008.42
| 7300 | 90.24 | 4.93 | 2998.56 | 5236.19 | 1017.01
| 7400 | 90.24 | 4.93 | 2998.15 | 5335.82 | 1025.6
| 7500 | 90.24 | 4.93 | 2997.73 | 5435.45 | 1034.19
| 7600 | 90.24 | 4.93 | 2997.32 | 5535.08 | 1042.78
| 7700 | 90.24 | 4.93 | 2996.9 | 5634.71 | 1051.37
| 7800 | 90.24 | 4.93 | 2996.48 | 5734.34 | 1059.96
| 7900 | 90.24 | 4.93 | 2996.07 | 5833.97 | 1068.54
| 8000 | 90.24 | 4.93 | 2995.65 | 5933.6 | 1077.13
| 8100 | 90.24 | 4.93 | 2995.24 | 6033.23 | 1085.72
| 8157.2 | 90.24 | 4.93 | 2995 | 6090.21 | 1090.64

## Lookup (hidden)
North Reference | RetunValue | Grid Type | ReturnValue | Deviation Indicator | ReturnValue
| 2 |  | 0 |  | 2
True |  | SPCS-Colorado Central-NAD27 |  | Directional
Grid |  | SPCS-Colorado Central-NAD83 |  | High Angle
|  | SPCS-Colorado North-NAD27 |  | Horizontal
SPCS-Colorado North-NAD83
SPCS-Colorado South-NAD27
SPCS-Colorado South-NAD83
UTM-Zone 12 NAD27
UTM-Zone 12 NAD83
UTM-Zone 13 NAD27
UTM-Zone 13 NAD83