## Data
Header Information | measured depth (ft) | inclination (°) | azimuth (°) | true vertical depth (ft) | northing +N/-S (ft) | easting +E/-W (ft) | Remarks
Operator Name | 0 | 0 | 0 | 0 | 0 | 0
Red Willow | 100 | 0 | 0 | 100 | 0 | 0
Operator Number | 200 | 0 | 0 | 200 | 0 | 0
| 300 | 0 | 0 | 300 | 0 | 0
Well Name and Number | 350 | 0 | 0 | 350 | 0 | 0
Stone Point 33-6 7-2 Pilot | 400 | 1 | 90 | 400 | 0 | 0.44
API Number (if available) | 500 | 3 | 90 | 499.93 | 0 | 3.93
| 600 | 5 | 90 | 599.68 | 0 | 10.9
Location: QQ SEC TWP RGE | 700 | 7 | 90 | 699.13 | 0 | 21.35
| 800 | 9 | 90 | 798.15 | 0 | 35.27
Citing Type: Planned or Actual | 900 | 11 | 90 | 896.63 | 0 | 52.63
Planned | 1000 | 13 | 90 | 994.44 | 0 | 73.42
Deviation Indicator | 1100 | 15 | 90 | 1091.46 | 0 | 97.62
| 1200 | 17 | 90 | 1187.58 | 0 | 125.18
North Reference | 1300 | 19 | 90 | 1282.68 | 0 | 156.08
| 1350 | 20 | 90 | 1329.82 | 0 | 172.77
Grid Type | 1400 | 20 | 90 | 1376.8 | 0 | 189.87
| 1500 | 20 | 90 | 1470.77 | 0 | 224.07
| 1600 | 20 | 90 | 1564.74 | 0 | 258.27
| 1700 | 20 | 90 | 1658.71 | 0 | 292.47
| 1800 | 20 | 90 | 1752.68 | 0 | 326.68
| 1815 | 20 | 90 | 1766.77 | 0 | 331.81
| 1900 | 19.88 | 72.5 | 1846.75 | 4.35 | 360.15
| 1912.28 | 20 | 70 | 1858.3 | 5.7 | 364.11
| 2000 | 25.26 | 70 | 1939.23 | 17.24 | 395.82
| 2100 | 31.26 | 70 | 2027.27 | 33.43 | 440.3
| 2200 | 37.26 | 70 | 2109.88 | 52.67 | 493.18
| 2300 | 43.26 | 70 | 2186.15 | 74.77 | 553.88
| 2400 | 49.26 | 70 | 2255.25 | 99.47 | 621.75
| 2500 | 55.26 | 70 | 2316.43 | 126.5 | 696.03
| 2600 | 61.26 | 70 | 2369.01 | 155.58 | 775.91
| 2662.28 | 65 | 70 | 2397.15 | 174.58 | 828.11
| 2700 | 65 | 70 | 2413.09 | 186.27 | 860.23
| 2800 | 65 | 70 | 2455.35 | 217.27 | 945.39
| 2900 | 65 | 70 | 2497.61 | 248.26 | 1030.56
| 3000 | 65 | 70 | 2539.88 | 279.26 | 1115.72
| 3100 | 65 | 70 | 2582.14 | 310.26 | 1200.89
| 3200 | 65 | 70 | 2624.4 | 341.26 | 1286.05
| 3300 | 65 | 70 | 2666.66 | 372.25 | 1371.22
| 3400 | 65 | 70 | 2708.92 | 403.25 | 1456.38
| 3500 | 65 | 70 | 2751.19 | 434.25 | 1541.55
| 3600 | 65 | 70 | 2793.45 | 465.25 | 1626.71
| 3700 | 65 | 70 | 2835.71 | 496.24 | 1711.88
| 3800 | 65 | 70 | 2877.97 | 527.24 | 1797.04
| 3900 | 65 | 70 | 2920.23 | 558.24 | 1882.21
| 4000 | 65 | 70 | 2962.49 | 589.24 | 1967.37
| 4100 | 65 | 70 | 3004.76 | 620.23 | 2052.54
| 4200 | 65 | 70 | 3047.02 | 651.23 | 2137.7
| 4300 | 65 | 70 | 3089.28 | 682.23 | 2222.87
| 4400 | 65 | 70 | 3131.54 | 713.23 | 2308.03
| 4500 | 65 | 70 | 3173.8 | 744.22 | 2393.2
| 4600 | 65 | 70 | 3216.07 | 775.22 | 2478.37
| 4700 | 65 | 70 | 3258.33 | 806.22 | 2563.53
| 4777.31 | 65 | 70 | 3291 | 830.18 | 2629.37

## Lookup (hidden)
North Reference | RetunValue | Grid Type | ReturnValue | Deviation Indicator | ReturnValue
| 2 |  | 0 |  | 2
True |  | SPCS-Colorado Central-NAD27 |  | Directional
Grid |  | SPCS-Colorado Central-NAD83 |  | High Angle
|  | SPCS-Colorado North-NAD27 |  | Horizontal
SPCS-Colorado North-NAD83
SPCS-Colorado South-NAD27
SPCS-Colorado South-NAD83
UTM-Zone 12 NAD27
UTM-Zone 12 NAD83
UTM-Zone 13 NAD27
UTM-Zone 13 NAD83