## Data
Header Information | measured depth (ft) | inclination (°) | azimuth (°) | true vertical depth (ft) | northing +N/-S (ft) | easting +E/-W (ft) | Remarks
Operator Name | 0 | 0 | 0 | 0 | 0 | 0
Red Willow | 100 | 0 | 0 | 100 | 0 | 0
Operator Number | 200 | 0 | 0 | 200 | 0 | 0
| 300 | 0 | 0 | 300 | 0 | 0
Well Name and Number | 350 | 0 | 0 | 350 | 0 | 0
Stone Point 33-6 7-2 Lateral 1 | 400 | 1 | 90 | 400 | 0 | 0.44
API Number (if available) | 500 | 3 | 90 | 499.93 | 0 | 3.93
| 600 | 5 | 90 | 599.68 | 0 | 10.9
Location: QQ SEC TWP RGE | 700 | 7 | 90 | 699.13 | 0 | 21.35
| 800 | 9 | 90 | 798.15 | 0 | 35.27
Citing Type: Planned or Actual | 900 | 11 | 90 | 896.63 | 0 | 52.63
Planned | 1000 | 13 | 90 | 994.44 | 0 | 73.42
Deviation Indicator | 1100 | 15 | 90 | 1091.46 | 0 | 97.62
| 1200 | 17 | 90 | 1187.59 | 0 | 125.18
North Reference | 1300 | 19 | 90 | 1282.69 | 0 | 156.08
| 1350 | 20 | 90 | 1329.82 | 0 | 172.77
Grid Type | 1400 | 20 | 90 | 1376.8 | 0 | 189.87
| 1500 | 20 | 90 | 1470.77 | 0 | 224.07
| 1600 | 20 | 90 | 1564.74 | 0 | 258.27
| 1700 | 20 | 90 | 1658.71 | 0 | 292.48
| 1800 | 20 | 90 | 1752.68 | 0 | 326.68
| 1815 | 20 | 90 | 1766.77 | 0 | 331.81
| 1850 | 19.74 | 82.83 | 1799.7 | 0.74 | 343.66
| 1900 | 19.88 | 72.49 | 1846.75 | 4.35 | 360.15
| 1912.28 | 20 | 70 | 1858.3 | 5.7 | 364.11
| 1950 | 22.26 | 70 | 1893.48 | 10.35 | 376.89
| 2000 | 25.26 | 70 | 1939.23 | 17.24 | 395.82
| 2050 | 28.26 | 70 | 1983.87 | 24.94 | 416.98
| 2100 | 31.26 | 70 | 2027.27 | 33.43 | 440.3
| 2150 | 34.26 | 70 | 2069.31 | 42.68 | 465.72
| 2200 | 37.26 | 70 | 2109.88 | 52.67 | 493.18
| 2250 | 40.26 | 70 | 2148.86 | 63.38 | 522.59
| 2300 | 43.26 | 70 | 2186.15 | 74.77 | 553.89
| 2350 | 46.26 | 70 | 2221.65 | 86.81 | 586.97
| 2400 | 49.26 | 70 | 2255.26 | 99.47 | 621.75
| 2450 | 52.26 | 70 | 2286.88 | 112.71 | 658.14
| 2500.01 | 55.26 | 70 | 2316.43 | 126.5 | 696.03
| 2550.01 | 58.26 | 70 | 2343.83 | 140.81 | 735.32
| 2600.01 | 61.26 | 70 | 2369.01 | 155.58 | 775.91
| 2650.01 | 64.26 | 70 | 2391.89 | 170.78 | 817.68
| 2662.28 | 65 | 70 | 2397.15 | 174.58 | 828.11
| 2700.01 | 65 | 70 | 2413.09 | 186.27 | 860.23
| 2800.01 | 65 | 70 | 2455.36 | 217.27 | 945.4
| 2900.01 | 65 | 70 | 2497.62 | 248.26 | 1030.56
| 3000.01 | 65 | 70 | 2539.88 | 279.26 | 1115.73
| 3100.01 | 65 | 70 | 2582.14 | 310.26 | 1200.89
| 3200.01 | 65 | 70 | 2624.4 | 341.26 | 1286.06
| 3300.01 | 65 | 70 | 2666.66 | 372.25 | 1371.22
| 3400.01 | 65 | 70 | 2708.93 | 403.25 | 1456.39
| 3500.01 | 65 | 70 | 2751.19 | 434.25 | 1541.56
| 3600.01 | 65 | 70 | 2793.45 | 465.25 | 1626.72
| 3700.01 | 65 | 70 | 2835.71 | 496.25 | 1711.89
| 3800.01 | 65 | 70 | 2877.97 | 527.24 | 1797.05
| 3900.01 | 65 | 70 | 2920.24 | 558.24 | 1882.22
| 4000.01 | 65 | 70 | 2962.5 | 589.24 | 1967.38
| 4100.01 | 65 | 70 | 3004.76 | 620.24 | 2052.55
| 4200 | 65 | 70 | 3047.02 | 651.23 | 2137.7
| 4250.01 | 67.33 | 74.59 | 3067.23 | 665.12 | 2181.27
| 4300.01 | 69.79 | 79.02 | 3085.51 | 675.73 | 2226.57
| 4350.01 | 72.36 | 83.31 | 3101.74 | 682.98 | 2273.29
| 4400.01 | 75.01 | 87.47 | 3115.79 | 686.82 | 2321.1
| 4450.01 | 77.74 | 91.54 | 3127.57 | 687.23 | 2369.68
| 4500.01 | 80.53 | 95.51 | 3136.99 | 684.21 | 2418.67
| 4550.01 | 83.36 | 99.43 | 3144 | 677.76 | 2467.74
| 4600.01 | 86.23 | 103.3 | 3148.53 | 667.95 | 2516.55
| 4648.16 | 89 | 107 | 3150.54 | 655.38 | 2562.97
| 4700.01 | 89 | 107 | 3151.44 | 640.23 | 2612.55
| 4800.01 | 89 | 107 | 3153.19 | 610.99 | 2708.16
| 4900.01 | 89 | 107 | 3154.94 | 581.76 | 2803.78
| 5000.01 | 89 | 107 | 3156.68 | 552.53 | 2899.4
| 5100.01 | 89 | 107 | 3158.43 | 523.29 | 2995.01
| 5200.01 | 89 | 107 | 3160.17 | 494.06 | 3090.63
| 5300.01 | 89 | 107 | 3161.92 | 464.83 | 3186.24
| 5400.01 | 89 | 107 | 3163.66 | 435.6 | 3281.86
| 5448.16 | 89 | 107 | 3164.5 | 421.52 | 3327.9
| 5500.01 | 89.02 | 105.44 | 3165.4 | 407.04 | 3377.68
| 5600.01 | 89.07 | 102.44 | 3167.06 | 382.95 | 3474.71
| 5700.01 | 89.12 | 99.44 | 3168.64 | 363.97 | 3572.86
| 5800.01 | 89.17 | 96.44 | 3170.14 | 350.15 | 3671.88
| 5900.01 | 89.22 | 93.44 | 3171.54 | 341.53 | 3771.49
| 6000.01 | 89.28 | 90.44 | 3172.84 | 338.14 | 3871.41
| 6100.01 | 89.34 | 87.45 | 3174.05 | 339.98 | 3971.38
| 6200.01 | 89.4 | 84.45 | 3175.16 | 347.05 | 4071.11
| 6300.01 | 89.46 | 81.45 | 3176.15 | 359.33 | 4170.33
| 6400.01 | 89.52 | 78.45 | 3177.05 | 376.78 | 4268.78
| 6500.01 | 89.59 | 75.45 | 3177.83 | 399.36 | 4366.19
| 6606.32 | 89.65 | 72.26 | 3178.53 | 428.92 | 4468.29
| 6700.01 | 89.65 | 72.26 | 3179.09 | 457.47 | 4557.52
| 6800.01 | 89.65 | 72.26 | 3179.7 | 487.94 | 4652.76
| 6900.01 | 89.65 | 72.26 | 3180.3 | 518.41 | 4748.01
| 7000.01 | 89.65 | 72.26 | 3180.9 | 548.89 | 4843.25
| 7100.01 | 89.65 | 72.26 | 3181.51 | 579.36 | 4938.49
| 7200.01 | 89.65 | 72.26 | 3182.11 | 609.83 | 5033.73
| 7300.01 | 89.65 | 72.26 | 3182.71 | 640.3 | 5128.98
| 7400.01 | 89.65 | 72.26 | 3183.31 | 670.77 | 5224.22
| 7500.02 | 89.65 | 72.26 | 3183.92 | 701.24 | 5319.46
| 7600.02 | 89.65 | 72.26 | 3184.52 | 731.72 | 5414.7
| 7700.02 | 89.65 | 72.26 | 3185.12 | 762.19 | 5509.95
| 7800.02 | 89.65 | 72.26 | 3185.72 | 792.66 | 5605.19
| 7900.02 | 89.65 | 72.26 | 3186.33 | 823.13 | 5700.43
| 8000.02 | 89.65 | 72.26 | 3186.93 | 853.6 | 5795.67
| 8100.02 | 89.65 | 72.26 | 3187.53 | 884.07 | 5890.92
| 8200.02 | 89.65 | 72.26 | 3188.13 | 914.55 | 5986.16
| 8300.02 | 89.65 | 72.26 | 3188.74 | 945.02 | 6081.4
| 8400.02 | 89.65 | 72.26 | 3189.34 | 975.49 | 6176.64
| 8500.02 | 89.65 | 72.26 | 3189.94 | 1005.96 | 6271.89
| 8600.02 | 89.65 | 72.26 | 3190.54 | 1036.43 | 6367.13
| 8700.02 | 89.65 | 72.26 | 3191.15 | 1066.91 | 6462.37
| 8800.02 | 89.65 | 72.26 | 3191.75 | 1097.38 | 6557.61
| 8900.02 | 89.65 | 72.26 | 3192.35 | 1127.85 | 6652.86
| 9000.02 | 89.65 | 72.26 | 3192.95 | 1158.32 | 6748.1
| 9100.02 | 89.65 | 72.26 | 3193.56 | 1188.79 | 6843.34
| 9200.02 | 89.65 | 72.26 | 3194.16 | 1219.26 | 6938.59
| 9300.02 | 89.65 | 72.26 | 3194.76 | 1249.74 | 7033.83
| 9400.02 | 89.65 | 72.26 | 3195.37 | 1280.21 | 7129.07
| 9500.02 | 89.65 | 72.26 | 3195.97 | 1310.68 | 7224.31
| 9600.02 | 89.65 | 72.26 | 3196.57 | 1341.15 | 7319.56
| 9700.02 | 89.65 | 72.26 | 3197.17 | 1371.62 | 7414.8
| 9800.02 | 89.65 | 72.26 | 3197.78 | 1402.09 | 7510.04
| 9900.02 | 89.65 | 72.26 | 3198.38 | 1432.57 | 7605.28
| 10000.02 | 89.65 | 72.26 | 3198.98 | 1463.04 | 7700.53
| 10100.02 | 89.65 | 72.26 | 3199.58 | 1493.51 | 7795.77
| 10200.02 | 89.65 | 72.26 | 3200.19 | 1523.98 | 7891.01
| 10300.02 | 89.65 | 72.26 | 3200.79 | 1554.45 | 7986.25
| 10400.02 | 89.65 | 72.26 | 3201.39 | 1584.92 | 8081.5
| 10500.02 | 89.65 | 72.26 | 3201.99 | 1615.4 | 8176.74
| 10600.02 | 89.65 | 72.26 | 3202.6 | 1645.87 | 8271.98
| 10700.02 | 89.65 | 72.26 | 3203.2 | 1676.34 | 8367.22
| 10800.02 | 89.65 | 72.26 | 3203.8 | 1706.81 | 8462.47
| 10900.02 | 89.65 | 72.26 | 3204.4 | 1737.28 | 8557.71
| 11000.02 | 89.65 | 72.26 | 3205.01 | 1767.75 | 8652.95
| 11100.02 | 89.65 | 72.26 | 3205.61 | 1798.23 | 8748.19
| 11200.02 | 89.65 | 72.26 | 3206.21 | 1828.7 | 8843.44
| 11300.02 | 89.65 | 72.26 | 3206.81 | 1859.17 | 8938.68
| 11400.02 | 89.65 | 72.26 | 3207.42 | 1889.64 | 9033.92
| 11500.02 | 89.65 | 72.26 | 3208.02 | 1920.11 | 9129.17
| 11600.02 | 89.65 | 72.26 | 3208.62 | 1950.58 | 9224.41
| 11700.02 | 89.65 | 72.26 | 3209.22 | 1981.06 | 9319.65
| 11800.02 | 89.65 | 72.26 | 3209.83 | 2011.53 | 9414.89
| 11900.02 | 89.65 | 72.26 | 3210.43 | 2042 | 9510.14
| 12000.02 | 89.65 | 72.26 | 3211.03 | 2072.47 | 9605.38
| 12100.02 | 89.65 | 72.26 | 3211.64 | 2102.94 | 9700.62
| 12200.02 | 89.65 | 72.26 | 3212.24 | 2133.41 | 9795.86
| 12300.02 | 89.65 | 72.26 | 3212.84 | 2163.89 | 9891.11
| 12400.02 | 89.65 | 72.26 | 3213.44 | 2194.36 | 9986.35
| 12500.03 | 89.65 | 72.26 | 3214.05 | 2224.83 | 10081.59
| 12600.03 | 89.65 | 72.26 | 3214.65 | 2255.3 | 10176.83
| 12700.03 | 89.65 | 72.26 | 3215.25 | 2285.77 | 10272.08
| 12800.03 | 89.65 | 72.26 | 3215.85 | 2316.24 | 10367.32
| 12900.03 | 89.65 | 72.26 | 3216.46 | 2346.72 | 10462.56
| 13000.03 | 89.65 | 72.26 | 3217.06 | 2377.19 | 10557.8
| 13100.03 | 89.65 | 72.26 | 3217.66 | 2407.66 | 10653.05
| 13200.03 | 89.65 | 72.26 | 3218.26 | 2438.13 | 10748.29
| 13300.03 | 89.65 | 72.26 | 3218.87 | 2468.6 | 10843.53
| 13400.03 | 89.65 | 72.26 | 3219.47 | 2499.07 | 10938.77
| 13500.03 | 89.65 | 72.26 | 3220.07 | 2529.55 | 11034.02
| 13600.03 | 89.65 | 72.26 | 3220.67 | 2560.02 | 11129.26
| 13700.03 | 89.65 | 72.26 | 3221.28 | 2590.49 | 11224.5
| 13800.03 | 89.65 | 72.26 | 3221.88 | 2620.96 | 11319.75
| 13900.03 | 89.65 | 72.26 | 3222.48 | 2651.43 | 11414.99
| 14000.03 | 89.65 | 72.26 | 3223.08 | 2681.9 | 11510.23
| 14100.03 | 89.65 | 72.26 | 3223.69 | 2712.38 | 11605.47
| 14200.03 | 89.65 | 72.26 | 3224.29 | 2742.85 | 11700.72
| 14300.03 | 89.65 | 72.26 | 3224.89 | 2773.32 | 11795.96
| 14400.03 | 89.65 | 72.26 | 3225.5 | 2803.79 | 11891.2
| 14483.82 | 89.65 | 72.26 | 3226 | 2829.32 | 11971.01

## Lookup (hidden)
North Reference | RetunValue | Grid Type | ReturnValue | Deviation Indicator | ReturnValue
| 2 |  | 0 |  | 2
True |  | SPCS-Colorado Central-NAD27 |  | Directional
Grid |  | SPCS-Colorado Central-NAD83 |  | High Angle
|  | SPCS-Colorado North-NAD27 |  | Horizontal
SPCS-Colorado North-NAD83
SPCS-Colorado South-NAD27
SPCS-Colorado South-NAD83
UTM-Zone 12 NAD27
UTM-Zone 12 NAD83
UTM-Zone 13 NAD27
UTM-Zone 13 NAD83