## Data
Header Information | measured depth (ft) | inclination (°) | azimuth (°) | true vertical depth (ft) | northing +N/-S (ft) | easting +E/-W (ft) | Remarks
Operator Name | 0 | 0 | 0 | 0 | 0 | 0
Red Willow | 100 | 0 | 0 | 100 | 0 | 0
Operator Number | 200 | 0 | 0 | 200 | 0 | 0
| 300 | 0 | 0 | 300 | 0 | 0
Well Name and Number | 350 | 0 | 0 | 350 | 0 | 0
Stone Point 33-6 7-2 Lateral 3 | 400 | 1 | 90 | 400 | 0 | 0.44
API Number (if available) | 500 | 3 | 90 | 499.93 | 0 | 3.93
| 600 | 5 | 90 | 599.68 | 0 | 10.9
Location: QQ SEC TWP RGE | 700 | 7 | 90 | 699.13 | 0 | 21.35
| 800 | 9 | 90 | 798.15 | 0 | 35.27
Citing Type: Planned or Actual | 900 | 11 | 90 | 896.63 | 0 | 52.63
Planned | 1000 | 13 | 90 | 994.44 | 0 | 73.42
Deviation Indicator | 1100 | 15 | 90 | 1091.46 | 0 | 97.62
| 1200 | 17 | 90 | 1187.58 | 0 | 125.18
North Reference | 1300 | 19 | 90 | 1282.68 | 0 | 156.08
| 1350 | 20 | 90 | 1329.82 | 0 | 172.77
Grid Type | 1400 | 20 | 90 | 1376.8 | 0 | 189.87
| 1500 | 20 | 90 | 1470.77 | 0 | 224.07
| 1600 | 20 | 90 | 1564.74 | 0 | 258.27
| 1700 | 20 | 90 | 1658.71 | 0 | 292.47
| 1800 | 20 | 90 | 1752.68 | 0 | 326.68
| 1815 | 20 | 90 | 1766.77 | 0 | 331.81
| 1850 | 19.74 | 82.83 | 1799.69 | 0.74 | 343.66
| 1900 | 19.88 | 72.5 | 1846.75 | 4.35 | 360.15
| 1912.28 | 20 | 70 | 1858.3 | 5.7 | 364.11
| 1950 | 22.26 | 70 | 1893.47 | 10.35 | 376.89
| 2000 | 25.26 | 70 | 1939.23 | 17.24 | 395.82
| 2050 | 28.26 | 70 | 1983.87 | 24.94 | 416.98
| 2100 | 31.26 | 70 | 2027.27 | 33.43 | 440.3
| 2150 | 34.26 | 70 | 2069.31 | 42.68 | 465.72
| 2200 | 37.26 | 70 | 2109.88 | 52.67 | 493.18
| 2250 | 40.26 | 70 | 2148.86 | 63.38 | 522.59
| 2300 | 43.26 | 70 | 2186.15 | 74.77 | 553.88
| 2350 | 46.26 | 70 | 2221.65 | 86.81 | 586.96
| 2400 | 49.26 | 70 | 2255.25 | 99.47 | 621.75
| 2450 | 52.26 | 70 | 2286.88 | 112.71 | 658.13
| 2500 | 55.26 | 70 | 2316.43 | 126.5 | 696.03
| 2550 | 58.26 | 70 | 2343.83 | 140.8 | 735.32
| 2600 | 61.26 | 70 | 2369.01 | 155.58 | 775.91
| 2650 | 64.26 | 70 | 2391.89 | 170.78 | 817.68
| 2662.28 | 65 | 70 | 2397.15 | 174.58 | 828.11
| 2700 | 65 | 70 | 2413.09 | 186.27 | 860.23
| 2800 | 65 | 70 | 2455.35 | 217.27 | 945.39
| 2900 | 65 | 70 | 2497.61 | 248.26 | 1030.56
| 3000 | 65 | 70 | 2539.88 | 279.26 | 1115.72
| 3100 | 65 | 70 | 2582.14 | 310.26 | 1200.89
| 3200 | 65 | 70 | 2624.4 | 341.26 | 1286.05
| 3300 | 65 | 70 | 2666.66 | 372.25 | 1371.22
| 3400 | 65 | 70 | 2708.92 | 403.25 | 1456.38
| 3500 | 65 | 70 | 2751.19 | 434.25 | 1541.55
| 3600 | 65 | 70 | 2793.45 | 465.25 | 1626.71
| 3700 | 65 | 70 | 2835.71 | 496.24 | 1711.88
| 3800 | 65 | 70 | 2877.97 | 527.24 | 1797.04
| 3900 | 65 | 70 | 2920.23 | 558.24 | 1882.21
| 4000 | 65 | 70 | 2962.49 | 589.24 | 1967.37
| 4100 | 65 | 70 | 3004.76 | 620.23 | 2052.54
| 4110 | 65 | 70 | 3008.98 | 623.33 | 2061.06
| 4150 | 66.41 | 67.83 | 3025.44 | 636.45 | 2095.07
| 4200 | 68.22 | 65.17 | 3044.73 | 654.85 | 2137.36
| 4250 | 70.06 | 62.59 | 3062.53 | 675.42 | 2179.31
| 4300 | 71.94 | 60.07 | 3078.81 | 698.11 | 2220.78
| 4350 | 73.86 | 57.59 | 3093.51 | 722.84 | 2261.66
| 4400 | 75.8 | 55.17 | 3106.6 | 749.56 | 2301.84
| 4450 | 77.77 | 52.79 | 3118.03 | 778.18 | 2341.2
| 4500 | 79.75 | 50.44 | 3127.78 | 808.63 | 2379.64
| 4550 | 81.76 | 48.13 | 3135.81 | 840.82 | 2417.04
| 4600 | 83.77 | 45.83 | 3142.11 | 874.66 | 2453.3
| 4650 | 85.8 | 43.56 | 3146.65 | 910.05 | 2488.31
| 4700 | 87.83 | 41.29 | 3149.42 | 946.9 | 2521.99
| 4728.65 | 89 | 40 | 3150.22 | 968.63 | 2540.64
| 4800 | 89 | 40 | 3151.46 | 1023.28 | 2586.5
| 4900 | 89 | 40 | 3153.21 | 1099.87 | 2650.77
| 5000 | 89 | 40 | 3154.95 | 1176.46 | 2715.04
| 5100 | 89 | 40 | 3156.7 | 1253.06 | 2779.3
| 5200 | 89 | 40 | 3158.44 | 1329.65 | 2843.57
| 5228.65 | 89 | 40 | 3158.94 | 1351.59 | 2861.99
| 5300 | 89.1 | 42.14 | 3160.13 | 1405.37 | 2908.85
| 5400 | 89.23 | 45.14 | 3161.59 | 1477.73 | 2977.85
| 5500 | 89.37 | 48.13 | 3162.81 | 1546.38 | 3050.53
| 5591.7 | 89.5 | 50.88 | 3163.71 | 1605.92 | 3120.26
| 5600 | 89.5 | 50.88 | 3163.79 | 1611.16 | 3126.7
| 5700 | 89.5 | 50.88 | 3164.66 | 1674.25 | 3204.28
| 5800 | 89.5 | 50.88 | 3165.54 | 1737.34 | 3281.86
| 5900 | 89.5 | 50.88 | 3166.41 | 1800.43 | 3359.44
| 6000 | 89.5 | 50.88 | 3167.29 | 1863.52 | 3437.02
| 6100 | 89.5 | 50.88 | 3168.16 | 1926.61 | 3514.6
| 6200 | 89.5 | 50.88 | 3169.04 | 1989.7 | 3592.18
| 6300 | 89.5 | 50.88 | 3169.91 | 2052.79 | 3669.76
| 6400 | 89.5 | 50.88 | 3170.79 | 2115.88 | 3747.34
| 6500 | 89.5 | 50.88 | 3171.66 | 2178.97 | 3824.92
| 6600 | 89.5 | 50.88 | 3172.54 | 2242.06 | 3902.51
| 6700 | 89.5 | 50.88 | 3173.41 | 2305.15 | 3980.09
| 6800 | 89.5 | 50.88 | 3174.29 | 2368.25 | 4057.67
| 6900 | 89.5 | 50.88 | 3175.17 | 2431.34 | 4135.25
| 7000 | 89.5 | 50.88 | 3176.04 | 2494.43 | 4212.83
| 7100 | 89.5 | 50.88 | 3176.92 | 2557.52 | 4290.41
| 7200 | 89.5 | 50.88 | 3177.79 | 2620.61 | 4367.99
| 7300 | 89.5 | 50.88 | 3178.67 | 2683.7 | 4445.57
| 7400 | 89.5 | 50.88 | 3179.54 | 2746.79 | 4523.15
| 7500 | 89.5 | 50.88 | 3180.42 | 2809.88 | 4600.73
| 7600 | 89.5 | 50.88 | 3181.29 | 2872.97 | 4678.31
| 7700 | 89.5 | 50.88 | 3182.17 | 2936.06 | 4755.89
| 7800 | 89.5 | 50.88 | 3183.04 | 2999.15 | 4833.48
| 7900 | 89.5 | 50.88 | 3183.92 | 3062.24 | 4911.06
| 8000 | 89.5 | 50.88 | 3184.79 | 3125.34 | 4988.64
| 8100 | 89.5 | 50.88 | 3185.67 | 3188.43 | 5066.22
| 8200 | 89.5 | 50.88 | 3186.54 | 3251.52 | 5143.8
| 8300 | 89.5 | 50.88 | 3187.42 | 3314.61 | 5221.38
| 8400 | 89.5 | 50.88 | 3188.29 | 3377.7 | 5298.96
| 8500 | 89.5 | 50.88 | 3189.17 | 3440.79 | 5376.54
| 8600 | 89.5 | 50.88 | 3190.05 | 3503.88 | 5454.12
| 8700 | 89.5 | 50.88 | 3190.92 | 3566.97 | 5531.7
| 8800 | 89.5 | 50.88 | 3191.8 | 3630.06 | 5609.28
| 8900 | 89.5 | 50.88 | 3192.67 | 3693.15 | 5686.86
| 9000 | 89.5 | 50.88 | 3193.55 | 3756.24 | 5764.44
| 9100 | 89.5 | 50.88 | 3194.42 | 3819.33 | 5842.03
| 9200 | 89.5 | 50.88 | 3195.3 | 3882.42 | 5919.61
| 9300 | 89.5 | 50.88 | 3196.17 | 3945.52 | 5997.19
| 9400 | 89.5 | 50.88 | 3197.05 | 4008.61 | 6074.77
| 9500 | 89.5 | 50.88 | 3197.92 | 4071.7 | 6152.35
| 9600 | 89.5 | 50.88 | 3198.8 | 4134.79 | 6229.93
| 9700 | 89.5 | 50.88 | 3199.67 | 4197.88 | 6307.51
| 9800 | 89.5 | 50.88 | 3200.55 | 4260.97 | 6385.09
| 9900 | 89.5 | 50.88 | 3201.42 | 4324.06 | 6462.67
| 10000 | 89.5 | 50.88 | 3202.3 | 4387.15 | 6540.25
| 10100 | 89.5 | 50.88 | 3203.17 | 4450.24 | 6617.83
| 10200 | 89.5 | 50.88 | 3204.05 | 4513.33 | 6695.41
| 10300 | 89.5 | 50.88 | 3204.93 | 4576.42 | 6773
| 10400 | 89.5 | 50.88 | 3205.8 | 4639.51 | 6850.58
| 10500 | 89.5 | 50.88 | 3206.68 | 4702.61 | 6928.16
| 10600 | 89.5 | 50.88 | 3207.55 | 4765.7 | 7005.74
| 10700 | 89.5 | 50.88 | 3208.43 | 4828.79 | 7083.32
| 10800 | 89.5 | 50.88 | 3209.3 | 4891.88 | 7160.9
| 10900 | 89.5 | 50.88 | 3210.18 | 4954.97 | 7238.48
| 11000 | 89.5 | 50.88 | 3211.05 | 5018.06 | 7316.06
| 11100 | 89.5 | 50.88 | 3211.93 | 5081.15 | 7393.64
| 11200 | 89.5 | 50.88 | 3212.8 | 5144.24 | 7471.22
| 11300 | 89.5 | 50.88 | 3213.68 | 5207.33 | 7548.8
| 11400 | 89.5 | 50.88 | 3214.55 | 5270.42 | 7626.38
| 11500 | 89.5 | 50.88 | 3215.43 | 5333.51 | 7703.96
| 11600 | 89.5 | 50.88 | 3216.3 | 5396.6 | 7781.55
| 11700 | 89.5 | 50.88 | 3217.18 | 5459.7 | 7859.13
| 11800 | 89.5 | 50.88 | 3218.05 | 5522.79 | 7936.71
| 11900 | 89.5 | 50.88 | 3218.93 | 5585.88 | 8014.29
| 12000 | 89.5 | 50.88 | 3219.81 | 5648.97 | 8091.87
| 12100 | 89.5 | 50.88 | 3220.68 | 5712.06 | 8169.45
| 12200 | 89.5 | 50.88 | 3221.56 | 5775.15 | 8247.03
| 12300 | 89.5 | 50.88 | 3222.43 | 5838.24 | 8324.61
| 12400 | 89.5 | 50.88 | 3223.31 | 5901.33 | 8402.19
| 12500 | 89.5 | 50.88 | 3224.18 | 5964.42 | 8479.77
| 12600 | 89.5 | 50.88 | 3225.06 | 6027.51 | 8557.35
| 12707.72 | 89.5 | 50.88 | 3226 | 6095.47 | 8640.92

## Lookup (hidden)
North Reference | RetunValue | Grid Type | ReturnValue | Deviation Indicator | ReturnValue
| 2 |  | 0 |  | 2
True |  | SPCS-Colorado Central-NAD27 |  | Directional
Grid |  | SPCS-Colorado Central-NAD83 |  | High Angle
|  | SPCS-Colorado North-NAD27 |  | Horizontal
SPCS-Colorado North-NAD83
SPCS-Colorado South-NAD27
SPCS-Colorado South-NAD83
UTM-Zone 12 NAD27
UTM-Zone 12 NAD83
UTM-Zone 13 NAD27
UTM-Zone 13 NAD83