## Data
Header Information | measured depth (ft) | inclination (°) | azimuth (°) | true vertical depth (ft) | northing +N/-S (ft) | easting +E/-W (ft) | Remarks
Operator Name | 0 | 0 | 0 | 0 | 0 | 0
Red Willow | 100 | 0 | 0 | 100 | 0 | 0
Operator Number | 200 | 0 | 0 | 200 | 0 | 0
| 300 | 0 | 0 | 300 | 0 | 0
Well Name and Number | 350 | 0 | 0 | 350 | 0 | 0
Stone Point 33-6 7-3 Pilot | 400 | 1 | 120 | 400 | -0.22 | 0.38
API Number (if available) | 500 | 3 | 120 | 499.93 | -1.96 | 3.4
| 600 | 5 | 120 | 599.68 | -5.45 | 9.44
Location: QQ SEC TWP RGE | 700 | 7 | 120 | 699.13 | -10.68 | 18.49
| 800 | 9 | 120 | 798.15 | -17.64 | 30.54
Citing Type: Planned or Actual | 900 | 11 | 120 | 896.63 | -26.32 | 45.58
Planned | 1000 | 13 | 120 | 994.44 | -36.71 | 63.59
Deviation Indicator | 1100 | 15 | 120 | 1091.46 | -48.81 | 84.54
| 1200 | 17 | 120 | 1187.58 | -62.59 | 108.41
North Reference | 1300 | 19 | 120 | 1282.68 | -78.04 | 135.17
| 1350 | 20 | 120 | 1329.82 | -86.38 | 149.62
Grid Type | 1400 | 20 | 120 | 1376.8 | -94.93 | 164.43
| 1500 | 20 | 120 | 1470.77 | -112.04 | 194.05
| 1600 | 20 | 120 | 1564.74 | -129.14 | 223.67
| 1700 | 20 | 120 | 1658.71 | -146.24 | 253.29
| 1800 | 20 | 120 | 1752.68 | -163.34 | 282.91
| 1900 | 20 | 120 | 1846.65 | -180.44 | 312.53
| 1910 | 20 | 120 | 1856.04 | -182.15 | 315.49
| 2000 | 26.3 | 120 | 1938.75 | -199.83 | 346.12
| 2100 | 33.3 | 120 | 2025.48 | -224.67 | 389.13
| 2200 | 40.3 | 120 | 2105.5 | -254.6 | 440.98
| 2300 | 47.3 | 120 | 2177.63 | -289.18 | 500.88
| 2400 | 54.3 | 120 | 2240.8 | -327.91 | 567.95
| 2500 | 61.3 | 120 | 2294.05 | -370.19 | 641.19
| 2552.86 | 65 | 120 | 2317.92 | -393.77 | 682.02
| 2600 | 65 | 120 | 2337.84 | -415.13 | 719.02
| 2700 | 65 | 120 | 2380.1 | -460.44 | 797.51
| 2800 | 65 | 120 | 2422.37 | -505.76 | 876
| 2900 | 65 | 120 | 2464.63 | -551.07 | 954.49
| 3000 | 65 | 120 | 2506.89 | -596.39 | 1032.98
| 3100 | 65 | 120 | 2549.15 | -641.71 | 1111.47
| 3200 | 65 | 120 | 2591.41 | -687.02 | 1189.95
| 3300 | 65 | 120 | 2633.68 | -732.34 | 1268.44
| 3400 | 65 | 120 | 2675.94 | -777.65 | 1346.93
| 3500 | 65 | 120 | 2718.2 | -822.97 | 1425.42
| 3600 | 65 | 120 | 2760.46 | -868.28 | 1503.91
| 3700 | 65 | 120 | 2802.72 | -913.6 | 1582.4
| 3800 | 65 | 120 | 2844.98 | -958.91 | 1660.89
| 3900 | 65 | 120 | 2887.25 | -1004.23 | 1739.37
| 4000 | 65 | 120 | 2929.51 | -1049.54 | 1817.86
| 4100 | 65 | 120 | 2971.77 | -1094.86 | 1896.35
| 4200 | 65 | 120 | 3014.03 | -1140.17 | 1974.84
| 4300 | 65 | 120 | 3056.29 | -1185.49 | 2053.33
| 4400 | 65 | 120 | 3098.56 | -1230.81 | 2131.82
| 4500 | 65 | 120 | 3140.82 | -1276.12 | 2210.31
| 4600 | 65 | 120 | 3183.08 | -1321.44 | 2288.79
| 4700 | 65 | 120 | 3225.34 | -1366.75 | 2367.28
| 4800 | 65 | 120 | 3267.6 | -1412.07 | 2445.77
| 4900 | 65 | 120 | 3309.86 | -1457.38 | 2524.26
| 4945.28 | 65 | 120 | 3329 | -1477.9 | 2559.8

## Lookup (hidden)
North Reference | RetunValue | Grid Type | ReturnValue | Deviation Indicator | ReturnValue
| 2 |  | 0 |  | 2
True |  | SPCS-Colorado Central-NAD27 |  | Directional
Grid |  | SPCS-Colorado Central-NAD83 |  | High Angle
|  | SPCS-Colorado North-NAD27 |  | Horizontal
SPCS-Colorado North-NAD83
SPCS-Colorado South-NAD27
SPCS-Colorado South-NAD83
UTM-Zone 12 NAD27
UTM-Zone 12 NAD83
UTM-Zone 13 NAD27
UTM-Zone 13 NAD83