## Data
Header Information | measured depth (ft) | inclination (°) | azimuth (°) | true vertical depth (ft) | northing +N/-S (ft) | easting +E/-W (ft) | Remarks
Operator Name | 0 | 0 | 0 | 0 | 0 | 0
Red Willow | 100 | 0 | 0 | 100 | 0 | 0
Operator Number | 200 | 0 | 0 | 200 | 0 | 0
| 300 | 0 | 0 | 300 | 0 | 0
Well Name and Number | 350 | 0 | 0 | 350 | 0 | 0
Stone Point 33-6 7-3 Lateral 1 | 400 | 1 | 120 | 400 | -0.22 | 0.38
API Number (if available) | 500 | 3 | 120 | 499.93 | -1.96 | 3.4
| 600 | 5 | 120 | 599.68 | -5.45 | 9.44
Location: QQ SEC TWP RGE | 700 | 7 | 120 | 699.13 | -10.68 | 18.49
| 800 | 9 | 120 | 798.15 | -17.64 | 30.54
Citing Type: Planned or Actual | 900 | 11 | 120 | 896.63 | -26.32 | 45.58
Planned | 1000 | 13 | 120 | 994.44 | -36.71 | 63.59
Deviation Indicator | 1100 | 15 | 120 | 1091.46 | -48.81 | 84.54
| 1200 | 17 | 120 | 1187.58 | -62.59 | 108.41
North Reference | 1300 | 19 | 120 | 1282.68 | -78.04 | 135.17
| 1350 | 20 | 120 | 1329.82 | -86.38 | 149.62
Grid Type | 1400 | 20 | 120 | 1376.8 | -94.93 | 164.43
| 1500 | 20 | 120 | 1470.77 | -112.04 | 194.05
| 1600 | 20 | 120 | 1564.74 | -129.14 | 223.67
| 1700 | 20 | 120 | 1658.71 | -146.24 | 253.29
| 1800 | 20 | 120 | 1752.68 | -163.34 | 282.91
| 1910 | 20 | 120 | 1856.04 | -182.15 | 315.49
| 1950 | 22.8 | 120 | 1893.28 | -189.45 | 328.13
| 2000 | 26.3 | 120 | 1938.75 | -199.83 | 346.12
| 2050 | 29.8 | 120 | 1982.87 | -211.59 | 366.48
| 2100 | 33.3 | 120 | 2025.48 | -224.67 | 389.13
| 2150 | 36.8 | 120 | 2066.4 | -239.02 | 414
| 2200 | 40.3 | 120 | 2105.5 | -254.6 | 440.98
| 2250 | 43.8 | 120 | 2142.62 | -271.34 | 469.97
| 2300 | 47.3 | 120 | 2177.63 | -289.18 | 500.88
| 2350 | 50.8 | 120 | 2210.4 | -308.06 | 533.58
| 2400 | 54.3 | 120 | 2240.8 | -327.91 | 567.95
| 2450 | 57.8 | 120 | 2268.71 | -348.64 | 603.86
| 2500 | 61.3 | 120 | 2294.05 | -370.19 | 641.19
| 2552.86 | 65 | 120 | 2317.92 | -393.77 | 682.02
| 2600 | 65 | 120 | 2337.84 | -415.13 | 719.02
| 2700 | 65 | 120 | 2380.1 | -460.44 | 797.51
| 2800 | 65 | 120 | 2422.37 | -505.76 | 876
| 2900 | 65 | 120 | 2464.63 | -551.07 | 954.49
| 3000 | 65 | 120 | 2506.89 | -596.39 | 1032.98
| 3100 | 65 | 120 | 2549.15 | -641.71 | 1111.47
| 3200 | 65 | 120 | 2591.41 | -687.02 | 1189.95
| 3300 | 65 | 120 | 2633.68 | -732.34 | 1268.44
| 3400 | 65 | 120 | 2675.94 | -777.65 | 1346.93
| 3500 | 65 | 120 | 2718.2 | -822.97 | 1425.42
| 3600 | 65 | 120 | 2760.46 | -868.28 | 1503.91
| 3700 | 65 | 120 | 2802.72 | -913.6 | 1582.4
| 3800 | 65 | 120 | 2844.98 | -958.91 | 1660.89
| 3900 | 65 | 120 | 2887.25 | -1004.23 | 1739.37
| 4000 | 65 | 120 | 2929.51 | -1049.54 | 1817.86
| 4100 | 65 | 120 | 2971.77 | -1094.86 | 1896.35
| 4200 | 65 | 120 | 3014.03 | -1140.17 | 1974.84
| 4250 | 65 | 120 | 3035.16 | -1162.83 | 2014.08
| 4300 | 66.61 | 122.68 | 3055.66 | -1186.55 | 2053.03
| 4350 | 68.27 | 125.29 | 3074.84 | -1212.36 | 2091.31
| 4400 | 69.96 | 127.84 | 3092.67 | -1240.19 | 2128.82
| 4450 | 71.7 | 130.33 | 3109.09 | -1269.97 | 2165.47
| 4500 | 73.46 | 132.78 | 3124.06 | -1301.61 | 2201.16
| 4550 | 75.25 | 135.18 | 3137.54 | -1335.05 | 2235.8
| 4600 | 77.07 | 137.54 | 3149.51 | -1370.18 | 2269.3
| 4650 | 78.9 | 139.87 | 3159.91 | -1406.92 | 2301.57
| 4700 | 80.76 | 142.17 | 3168.74 | -1445.18 | 2332.52
| 4750 | 82.63 | 144.44 | 3175.97 | -1484.84 | 2362.08
| 4800 | 84.51 | 146.7 | 3181.57 | -1525.82 | 2390.17
| 4850 | 86.4 | 148.94 | 3185.53 | -1568 | 2416.71
| 4900 | 88.29 | 151.17 | 3187.85 | -1611.27 | 2441.64
| 4918.68 | 89 | 152 | 3188.29 | -1627.7 | 2450.53
| 5000 | 89 | 152 | 3189.71 | -1699.49 | 2488.7
| 5100 | 89 | 152 | 3191.45 | -1787.77 | 2535.64
| 5200 | 89 | 152 | 3193.2 | -1876.05 | 2582.58
| 5218.68 | 89 | 152 | 3193.53 | -1892.54 | 2591.35
| 5300 | 89.02 | 149.15 | 3194.93 | -1963.36 | 2631.29
| 5400 | 89.05 | 145.65 | 3196.61 | -2047.58 | 2685.14
| 5500 | 89.09 | 142.15 | 3198.24 | -2128.36 | 2744.04
| 5600 | 89.12 | 138.65 | 3199.8 | -2205.39 | 2807.76
| 5700 | 89.16 | 135.15 | 3201.3 | -2278.39 | 2876.07
| 5800 | 89.21 | 131.65 | 3202.72 | -2347.08 | 2948.71
| 5900 | 89.25 | 128.15 | 3204.06 | -2411.22 | 3025.4
| 6000 | 89.3 | 124.65 | 3205.32 | -2470.55 | 3105.87
| 6100 | 89.35 | 121.15 | 3206.49 | -2524.86 | 3189.81
| 6200 | 89.41 | 117.65 | 3207.57 | -2573.94 | 3276.91
| 6300 | 89.47 | 114.15 | 3208.56 | -2617.62 | 3366.85
| 6400 | 89.52 | 110.65 | 3209.44 | -2655.72 | 3459.28
| 6500 | 89.58 | 107.15 | 3210.22 | -2688.11 | 3553.87
| 6600 | 89.65 | 103.65 | 3210.89 | -2714.67 | 3650.26
| 6700 | 89.71 | 100.15 | 3211.45 | -2735.29 | 3748.09
| 6800 | 89.77 | 96.66 | 3211.9 | -2749.91 | 3847
| 6900 | 89.84 | 93.16 | 3212.24 | -2758.46 | 3946.62
| 7007.91 | 89.91 | 89.38 | 3212.48 | -2760.85 | 4054.48
| 7100 | 89.91 | 89.38 | 3212.63 | -2759.85 | 4146.57
| 7200 | 89.91 | 89.38 | 3212.78 | -2758.77 | 4246.56
| 7300 | 89.91 | 89.38 | 3212.94 | -2757.68 | 4346.56
| 7400 | 89.91 | 89.38 | 3213.1 | -2756.6 | 4446.55
| 7500 | 89.91 | 89.38 | 3213.26 | -2755.52 | 4546.54
| 7600 | 89.91 | 89.38 | 3213.42 | -2754.44 | 4646.54
| 7700 | 89.91 | 89.38 | 3213.57 | -2753.35 | 4746.53
| 7800 | 89.91 | 89.38 | 3213.73 | -2752.27 | 4846.53
| 7900 | 89.91 | 89.38 | 3213.89 | -2751.19 | 4946.52
| 8000 | 89.91 | 89.38 | 3214.05 | -2750.11 | 5046.51
| 8100 | 89.91 | 89.38 | 3214.21 | -2749.02 | 5146.51
| 8200 | 89.91 | 89.38 | 3214.36 | -2747.94 | 5246.5
| 8300 | 89.91 | 89.38 | 3214.52 | -2746.86 | 5346.5
| 8400 | 89.91 | 89.38 | 3214.68 | -2745.78 | 5446.49
| 8500 | 89.91 | 89.38 | 3214.84 | -2744.69 | 5546.48
| 8600 | 89.91 | 89.38 | 3215 | -2743.61 | 5646.48
| 8700 | 89.91 | 89.38 | 3215.16 | -2742.53 | 5746.47
| 8800 | 89.91 | 89.38 | 3215.31 | -2741.45 | 5846.47
| 8900 | 89.91 | 89.38 | 3215.47 | -2740.36 | 5946.46
| 9000 | 89.91 | 89.38 | 3215.63 | -2739.28 | 6046.45
| 9100 | 89.91 | 89.38 | 3215.79 | -2738.2 | 6146.45
| 9200 | 89.91 | 89.38 | 3215.95 | -2737.11 | 6246.44
| 9300 | 89.91 | 89.38 | 3216.1 | -2736.03 | 6346.44
| 9400 | 89.91 | 89.38 | 3216.26 | -2734.95 | 6446.43
| 9500 | 89.91 | 89.38 | 3216.42 | -2733.87 | 6546.42
| 9600 | 89.91 | 89.38 | 3216.58 | -2732.78 | 6646.42
| 9700 | 89.91 | 89.38 | 3216.74 | -2731.7 | 6746.41
| 9800 | 89.91 | 89.38 | 3216.89 | -2730.62 | 6846.41
| 9900 | 89.91 | 89.38 | 3217.05 | -2729.54 | 6946.4
| 10000 | 89.91 | 89.38 | 3217.21 | -2728.45 | 7046.39
| 10100 | 89.91 | 89.38 | 3217.37 | -2727.37 | 7146.39
| 10200 | 89.91 | 89.38 | 3217.53 | -2726.29 | 7246.38
| 10300 | 89.91 | 89.38 | 3217.69 | -2725.21 | 7346.38
| 10400 | 89.91 | 89.38 | 3217.84 | -2724.12 | 7446.37
| 10500 | 89.91 | 89.38 | 3218 | -2723.04 | 7546.36
| 10600 | 89.91 | 89.38 | 3218.16 | -2721.96 | 7646.36
| 10700 | 89.91 | 89.38 | 3218.32 | -2720.88 | 7746.35
| 10800 | 89.91 | 89.38 | 3218.48 | -2719.79 | 7846.35
| 10900 | 89.91 | 89.38 | 3218.63 | -2718.71 | 7946.34
| 11000 | 89.91 | 89.38 | 3218.79 | -2717.63 | 8046.33
| 11100 | 89.91 | 89.38 | 3218.95 | -2716.55 | 8146.33
| 11200 | 89.91 | 89.38 | 3219.11 | -2715.46 | 8246.32
| 11300 | 89.91 | 89.38 | 3219.27 | -2714.38 | 8346.32
| 11400 | 89.91 | 89.38 | 3219.43 | -2713.3 | 8446.31
| 11500 | 89.91 | 89.38 | 3219.58 | -2712.22 | 8546.3
| 11600 | 89.91 | 89.38 | 3219.74 | -2711.13 | 8646.3
| 11700 | 89.91 | 89.38 | 3219.9 | -2710.05 | 8746.29
| 11800 | 89.91 | 89.38 | 3220.06 | -2708.97 | 8846.29
| 11900 | 89.91 | 89.38 | 3220.22 | -2707.89 | 8946.28
| 12000 | 89.91 | 89.38 | 3220.37 | -2706.8 | 9046.27
| 12100 | 89.91 | 89.38 | 3220.53 | -2705.72 | 9146.27
| 12200 | 89.91 | 89.38 | 3220.69 | -2704.64 | 9246.26
| 12300 | 89.91 | 89.38 | 3220.85 | -2703.55 | 9346.26
| 12400 | 89.91 | 89.38 | 3221.01 | -2702.47 | 9446.25
| 12500 | 89.91 | 89.38 | 3221.16 | -2701.39 | 9546.24
| 12600 | 89.91 | 89.38 | 3221.32 | -2700.31 | 9646.24
| 12700 | 89.91 | 89.38 | 3221.48 | -2699.22 | 9746.23
| 12800 | 89.91 | 89.38 | 3221.64 | -2698.14 | 9846.23
| 12900 | 89.91 | 89.38 | 3221.8 | -2697.06 | 9946.22
| 13000 | 89.91 | 89.38 | 3221.96 | -2695.98 | 10046.21
| 13100 | 89.91 | 89.38 | 3222.11 | -2694.89 | 10146.21
| 13200 | 89.91 | 89.38 | 3222.27 | -2693.81 | 10246.2
| 13300 | 89.91 | 89.38 | 3222.43 | -2692.73 | 10346.2
| 13400 | 89.91 | 89.38 | 3222.59 | -2691.65 | 10446.19
| 13500 | 89.91 | 89.38 | 3222.75 | -2690.56 | 10546.18
| 13600 | 89.91 | 89.38 | 3222.9 | -2689.48 | 10646.18
| 13700 | 89.91 | 89.38 | 3223.06 | -2688.4 | 10746.17
| 13800 | 89.91 | 89.38 | 3223.22 | -2687.32 | 10846.17
| 13900 | 89.91 | 89.38 | 3223.38 | -2686.23 | 10946.16
| 14000 | 89.91 | 89.38 | 3223.54 | -2685.15 | 11046.15
| 14100 | 89.91 | 89.38 | 3223.69 | -2684.07 | 11146.15
| 14200 | 89.91 | 89.38 | 3223.85 | -2682.99 | 11246.14
| 14300 | 89.91 | 89.38 | 3224.01 | -2681.9 | 11346.14
| 14400 | 89.91 | 89.38 | 3224.17 | -2680.82 | 11446.13
| 14500 | 89.91 | 89.38 | 3224.33 | -2679.74 | 11546.12
| 14600 | 89.91 | 89.38 | 3224.49 | -2678.66 | 11646.12
| 14700 | 89.91 | 89.38 | 3224.64 | -2677.57 | 11746.11
| 14800 | 89.91 | 89.38 | 3224.8 | -2676.49 | 11846.11
| 14900 | 89.91 | 89.38 | 3224.96 | -2675.41 | 11946.1
| 14925.36 | 89.91 | 89.38 | 3225 | -2675.13 | 11971.46

## Lookup (hidden)
North Reference | RetunValue | Grid Type | ReturnValue | Deviation Indicator | ReturnValue
| 2 |  | 0 |  | 2
True |  | SPCS-Colorado Central-NAD27 |  | Directional
Grid |  | SPCS-Colorado Central-NAD83 |  | High Angle
|  | SPCS-Colorado North-NAD27 |  | Horizontal
SPCS-Colorado North-NAD83
SPCS-Colorado South-NAD27
SPCS-Colorado South-NAD83
UTM-Zone 12 NAD27
UTM-Zone 12 NAD83
UTM-Zone 13 NAD27
UTM-Zone 13 NAD83