## Data
Header Information | measured depth (ft) | inclination (°) | azimuth (°) | true vertical depth (ft) | northing +N/-S (ft) | easting +E/-W (ft) | Remarks
Operator Name | 0 | 0 | 0 | 0 | 0 | 0
Red Willow | 100 | 0 | 0 | 100 | 0 | 0
Operator Number | 200 | 0 | 0 | 200 | 0 | 0
| 300 | 0 | 0 | 300 | 0 | 0
Well Name and Number | 350 | 0 | 0 | 350 | 0 | 0
Stone Point 33-6 7-3 Lateral 2 | 400 | 1 | 120 | 400 | -0.22 | 0.38
API Number (if available) | 500 | 3 | 120 | 499.93 | -1.96 | 3.4
| 600 | 5 | 120 | 599.68 | -5.45 | 9.44
Location: QQ SEC TWP RGE | 700 | 7 | 120 | 699.13 | -10.68 | 18.49
| 800 | 9 | 120 | 798.15 | -17.64 | 30.54
Citing Type: Planned or Actual | 900 | 11 | 120 | 896.63 | -26.32 | 45.58
Planned | 1000 | 13 | 120 | 994.44 | -36.71 | 63.59
Deviation Indicator | 1100 | 15 | 120 | 1091.46 | -48.81 | 84.54
| 1200 | 17 | 120 | 1187.58 | -62.59 | 108.41
North Reference | 1300 | 19 | 120 | 1282.68 | -78.04 | 135.17
| 1350 | 20 | 120 | 1329.82 | -86.38 | 149.62
Grid Type | 1400 | 20 | 120 | 1376.8 | -94.93 | 164.43
| 1500 | 20 | 120 | 1470.77 | -112.04 | 194.05
| 1600 | 20 | 120 | 1564.74 | -129.14 | 223.67
| 1700 | 20 | 120 | 1658.71 | -146.24 | 253.29
| 1800 | 20 | 120 | 1752.68 | -163.34 | 282.91
| 1910 | 20 | 120 | 1856.04 | -182.15 | 315.49
| 1950 | 22.8 | 120 | 1893.28 | -189.45 | 328.13
| 2000 | 26.3 | 120 | 1938.75 | -199.83 | 346.12
| 2050 | 29.8 | 120 | 1982.87 | -211.59 | 366.48
| 2100 | 33.3 | 120 | 2025.48 | -224.67 | 389.13
| 2150 | 36.8 | 120 | 2066.4 | -239.02 | 414
| 2200 | 40.3 | 120 | 2105.5 | -254.6 | 440.98
| 2250 | 43.8 | 120 | 2142.62 | -271.34 | 469.97
| 2300 | 47.3 | 120 | 2177.63 | -289.18 | 500.88
| 2350 | 50.8 | 120 | 2210.4 | -308.06 | 533.58
| 2400 | 54.3 | 120 | 2240.8 | -327.91 | 567.95
| 2450 | 57.8 | 120 | 2268.71 | -348.64 | 603.86
| 2500 | 61.3 | 120 | 2294.05 | -370.19 | 641.19
| 2552.86 | 65 | 120 | 2317.92 | -393.77 | 682.02
| 2600 | 65 | 120 | 2337.84 | -415.13 | 719.02
| 2700 | 65 | 120 | 2380.1 | -460.44 | 797.51
| 2800 | 65 | 120 | 2422.37 | -505.76 | 876
| 2900 | 65 | 120 | 2464.63 | -551.07 | 954.49
| 3000 | 65 | 120 | 2506.89 | -596.39 | 1032.98
| 3100 | 65 | 120 | 2549.15 | -641.71 | 1111.47
| 3200 | 65 | 120 | 2591.41 | -687.02 | 1189.95
| 3300 | 65 | 120 | 2633.68 | -732.34 | 1268.44
| 3400 | 65 | 120 | 2675.94 | -777.65 | 1346.93
| 3500 | 65 | 120 | 2718.2 | -822.97 | 1425.42
| 3600 | 65 | 120 | 2760.46 | -868.28 | 1503.91
| 3700 | 65 | 120 | 2802.72 | -913.6 | 1582.4
| 3800 | 65 | 120 | 2844.98 | -958.91 | 1660.89
| 3900 | 65 | 120 | 2887.25 | -1004.23 | 1739.37
| 4000 | 65 | 120 | 2929.51 | -1049.54 | 1817.86
| 4100 | 65 | 120 | 2971.77 | -1094.86 | 1896.35
| 4200 | 65 | 120 | 3014.03 | -1140.17 | 1974.84
| 4205 | 65 | 120 | 3016.14 | -1142.44 | 1978.76
| 4300 | 67.96 | 120.55 | 3054.05 | -1186.35 | 2053.98
| 4400 | 71.08 | 121.1 | 3089.04 | -1234.35 | 2134.41
| 4500 | 74.2 | 121.63 | 3118.88 | -1284.03 | 2215.89
| 4600 | 77.32 | 122.15 | 3143.48 | -1335.24 | 2298.18
| 4700 | 80.44 | 122.66 | 3162.77 | -1387.81 | 2381.01
| 4800 | 83.56 | 123.15 | 3176.69 | -1441.6 | 2464.14
| 4900 | 86.68 | 123.64 | 3185.2 | -1496.43 | 2547.31
| 4974.27 | 89 | 124 | 3188 | -1537.74 | 2608.97
| 5000 | 89 | 124 | 3188.45 | -1552.12 | 2630.3
| 5100 | 89 | 124 | 3190.19 | -1608.04 | 2713.19
| 5200 | 89 | 124 | 3191.94 | -1663.95 | 2796.08
| 5300 | 89 | 124 | 3193.68 | -1719.86 | 2878.97
| 5374.27 | 89 | 124 | 3194.98 | -1761.38 | 2940.54
| 5400 | 89.01 | 123.23 | 3195.42 | -1775.62 | 2961.96
| 5500 | 89.07 | 120.23 | 3197.1 | -1828.2 | 3046.99
| 5600 | 89.13 | 117.23 | 3198.67 | -1876.25 | 3134.66
| 5700 | 89.19 | 114.23 | 3200.13 | -1919.66 | 3224.73
| 5800 | 89.26 | 111.23 | 3201.48 | -1958.29 | 3316.94
| 5900 | 89.32 | 108.23 | 3202.72 | -1992.04 | 3411.05
| 6000 | 89.39 | 105.23 | 3203.85 | -2020.82 | 3506.8
| 6100 | 89.46 | 102.23 | 3204.85 | -2044.55 | 3603.93
| 6200 | 89.53 | 99.23 | 3205.73 | -2063.17 | 3702.17
| 6300 | 89.6 | 96.23 | 3206.49 | -2076.62 | 3801.24
| 6400 | 89.68 | 93.23 | 3207.11 | -2084.87 | 3900.89
| 6500 | 89.75 | 90.23 | 3207.61 | -2087.9 | 4000.83
| 6600 | 89.83 | 87.24 | 3207.98 | -2085.69 | 4100.79
| 6666.81 | 89.88 | 85.23 | 3208.15 | -2081.3 | 4167.45
| 6700 | 89.88 | 85.23 | 3208.23 | -2078.54 | 4200.53
| 6800 | 89.88 | 85.23 | 3208.44 | -2070.23 | 4300.18
| 6900 | 89.88 | 85.23 | 3208.66 | -2061.91 | 4399.84
| 7000 | 89.88 | 85.23 | 3208.87 | -2053.6 | 4499.49
| 7100 | 89.88 | 85.23 | 3209.09 | -2045.29 | 4599.15
| 7200 | 89.88 | 85.23 | 3209.3 | -2036.98 | 4698.8
| 7300 | 89.88 | 85.23 | 3209.52 | -2028.66 | 4798.45
| 7400 | 89.88 | 85.23 | 3209.73 | -2020.35 | 4898.11
| 7500 | 89.88 | 85.23 | 3209.95 | -2012.04 | 4997.76
| 7600 | 89.88 | 85.23 | 3210.16 | -2003.72 | 5097.41
| 7700 | 89.88 | 85.23 | 3210.38 | -1995.41 | 5197.07
| 7800 | 89.88 | 85.23 | 3210.59 | -1987.1 | 5296.72
| 7900 | 89.88 | 85.23 | 3210.81 | -1978.79 | 5396.37
| 8000 | 89.88 | 85.23 | 3211.02 | -1970.47 | 5496.03
| 8100 | 89.88 | 85.23 | 3211.24 | -1962.16 | 5595.68
| 8200 | 89.88 | 85.23 | 3211.45 | -1953.85 | 5695.34
| 8300 | 89.88 | 85.23 | 3211.67 | -1945.53 | 5794.99
| 8400 | 89.88 | 85.23 | 3211.88 | -1937.22 | 5894.64
| 8500 | 89.88 | 85.23 | 3212.1 | -1928.91 | 5994.3
| 8600 | 89.88 | 85.23 | 3212.31 | -1920.6 | 6093.95
| 8700 | 89.88 | 85.23 | 3212.53 | -1912.28 | 6193.6
| 8800 | 89.88 | 85.23 | 3212.74 | -1903.97 | 6293.26
| 8900 | 89.88 | 85.23 | 3212.96 | -1895.66 | 6392.91
| 9000 | 89.88 | 85.23 | 3213.17 | -1887.35 | 6492.57
| 9100 | 89.88 | 85.23 | 3213.39 | -1879.03 | 6592.22
| 9200 | 89.88 | 85.23 | 3213.6 | -1870.72 | 6691.87
| 9300 | 89.88 | 85.23 | 3213.82 | -1862.41 | 6791.53
| 9400 | 89.88 | 85.23 | 3214.03 | -1854.09 | 6891.18
| 9500 | 89.88 | 85.23 | 3214.25 | -1845.78 | 6990.83
| 9600 | 89.88 | 85.23 | 3214.46 | -1837.47 | 7090.49
| 9700 | 89.88 | 85.23 | 3214.68 | -1829.16 | 7190.14
| 9800 | 89.88 | 85.23 | 3214.89 | -1820.84 | 7289.79
| 9900 | 89.88 | 85.23 | 3215.11 | -1812.53 | 7389.45
| 10000 | 89.88 | 85.23 | 3215.33 | -1804.22 | 7489.1
| 10100 | 89.88 | 85.23 | 3215.54 | -1795.9 | 7588.76
| 10200 | 89.88 | 85.23 | 3215.76 | -1787.59 | 7688.41
| 10300 | 89.88 | 85.23 | 3215.97 | -1779.28 | 7788.06
| 10400 | 89.88 | 85.23 | 3216.19 | -1770.97 | 7887.72
| 10500 | 89.88 | 85.23 | 3216.4 | -1762.65 | 7987.37
| 10600 | 89.88 | 85.23 | 3216.62 | -1754.34 | 8087.02
| 10700 | 89.88 | 85.23 | 3216.83 | -1746.03 | 8186.68
| 10800 | 89.88 | 85.23 | 3217.05 | -1737.71 | 8286.33
| 10900 | 89.88 | 85.23 | 3217.26 | -1729.4 | 8385.98
| 11000 | 89.88 | 85.23 | 3217.48 | -1721.09 | 8485.64
| 11100 | 89.88 | 85.23 | 3217.69 | -1712.78 | 8585.29
| 11200 | 89.88 | 85.23 | 3217.91 | -1704.46 | 8684.95
| 11300 | 89.88 | 85.23 | 3218.12 | -1696.15 | 8784.6
| 11400 | 89.88 | 85.23 | 3218.34 | -1687.84 | 8884.25
| 11500 | 89.88 | 85.23 | 3218.55 | -1679.53 | 8983.91
| 11600 | 89.88 | 85.23 | 3218.77 | -1671.21 | 9083.56
| 11700 | 89.88 | 85.23 | 3218.98 | -1662.9 | 9183.21
| 11800 | 89.88 | 85.23 | 3219.2 | -1654.59 | 9282.87
| 11900 | 89.88 | 85.23 | 3219.41 | -1646.27 | 9382.52
| 12000 | 89.88 | 85.23 | 3219.63 | -1637.96 | 9482.17
| 12100 | 89.88 | 85.23 | 3219.84 | -1629.65 | 9581.83
| 12200 | 89.88 | 85.23 | 3220.06 | -1621.34 | 9681.48
| 12300 | 89.88 | 85.23 | 3220.27 | -1613.02 | 9781.14
| 12400 | 89.88 | 85.23 | 3220.49 | -1604.71 | 9880.79
| 12500 | 89.88 | 85.23 | 3220.7 | -1596.4 | 9980.44
| 12600 | 89.88 | 85.23 | 3220.92 | -1588.08 | 10080.1
| 12700 | 89.88 | 85.23 | 3221.13 | -1579.77 | 10179.75
| 12800 | 89.88 | 85.23 | 3221.35 | -1571.46 | 10279.4
| 12900 | 89.88 | 85.23 | 3221.56 | -1563.15 | 10379.06
| 13000 | 89.88 | 85.23 | 3221.78 | -1554.83 | 10478.71
| 13100 | 89.88 | 85.23 | 3221.99 | -1546.52 | 10578.36
| 13200 | 89.88 | 85.23 | 3222.21 | -1538.21 | 10678.02
| 13300 | 89.88 | 85.23 | 3222.42 | -1529.89 | 10777.67
| 13400 | 89.88 | 85.23 | 3222.64 | -1521.58 | 10877.33
| 13500 | 89.88 | 85.23 | 3222.85 | -1513.27 | 10976.98
| 13600 | 89.88 | 85.23 | 3223.07 | -1504.96 | 11076.63
| 13700 | 89.88 | 85.23 | 3223.28 | -1496.64 | 11176.29
| 13800 | 89.88 | 85.23 | 3223.5 | -1488.33 | 11275.94
| 13900 | 89.88 | 85.23 | 3223.71 | -1480.02 | 11375.59
| 14000 | 89.88 | 85.23 | 3223.93 | -1471.71 | 11475.25
| 14100 | 89.88 | 85.23 | 3224.14 | -1463.39 | 11574.9
| 14200 | 89.88 | 85.23 | 3224.36 | -1455.08 | 11674.56
| 14300 | 89.88 | 85.23 | 3224.57 | -1446.77 | 11774.21
| 14400 | 89.88 | 85.23 | 3224.79 | -1438.45 | 11873.86
| 14497.67 | 89.88 | 85.23 | 3225 | -1430.34 | 11971.19

## Lookup (hidden)
North Reference | RetunValue | Grid Type | ReturnValue | Deviation Indicator | ReturnValue
| 2 |  | 0 |  | 2
True |  | SPCS-Colorado Central-NAD27 |  | Directional
Grid |  | SPCS-Colorado Central-NAD83 |  | High Angle
|  | SPCS-Colorado North-NAD27 |  | Horizontal
SPCS-Colorado North-NAD83
SPCS-Colorado South-NAD27
SPCS-Colorado South-NAD83
UTM-Zone 12 NAD27
UTM-Zone 12 NAD83
UTM-Zone 13 NAD27
UTM-Zone 13 NAD83