## Data
Header Information | measured depth (ft) | inclination (°) | azimuth (°) | true vertical depth (ft) | northing +N/-S (ft) | easting +E/-W (ft)
Operator Name | 0 | 0 | 0 | 0 | 0 | 0
PROVIDENCE OPERATING LLC DBA POCO OPERATING | 100 | 0.13 | 355.49 | 100 | 0.12 | -0.01
Operator Number | 200 | 0.28 | 347.2 | 200 | 0.47 | -0.06
10694 | 300 | 0.45 | 296.98 | 300 | 0.92 | -0.42
Well Name and Number | 400 | 0.2 | 329.93 | 400 | 1.26 | -0.91
Brighton Lakes 20-17-1NBH | 500 | 0.26 | 140.24 | 500 | 1.19 | -0.8
API Number (if available) | 600 | 0.32 | 153.36 | 599.99 | 0.79 | -0.57
05-001-10086-00 | 700 | 0.46 | 152.16 | 699.99 | 0.16 | -0.22
Location: QQ SEC TWP RGE | 800 | 0.47 | 186.27 | 799.99 | -0.6 | 0.01
SESW 20 1S 66W 6 | 900 | 0.66 | 200.38 | 899.98 | -1.53 | -0.31
Citing Type: Planned or Actual | 1000 | 0.51 | 267.33 | 999.98 | -2.23 | -0.92
Actual | 1100 | 0.19 | 8.76 | 1099.98 | -1.98 | -1.39
Deviation Indicator | 1200 | 1.06 | 127.83 | 1199.97 | -2.5 | -0.7
Horizontal | 1300 | 2.37 | 110.14 | 1299.93 | -3.75 | 1.85
North Reference | 1400 | 4.55 | 102 | 1399.75 | -5.36 | 7.49
True | 1500 | 7.54 | 103.02 | 1499.2 | -7.37 | 17.69
Grid Type | 1600 | 11.44 | 107.82 | 1597.84 | -11.76 | 33.4
#VALUE! | 1700 | 14.01 | 110.28 | 1695.32 | -19.09 | 54.43
| 1800 | 17.06 | 107.94 | 1791.61 | -27.86 | 79.88
| 1900 | 17.92 | 109.57 | 1887.02 | -37.22 | 108.33
| 2000 | 18.43 | 110.18 | 1981.97 | -48.13 | 137.74
| 2100 | 18.31 | 110.48 | 2076.86 | -59.04 | 167.36
| 2200 | 17.85 | 112.46 | 2171.91 | -70.37 | 196.28
| 2300 | 17.13 | 116.7 | 2267.3 | -82.91 | 223.54
| 2400 | 16.88 | 116.77 | 2362.92 | -96.07 | 249.69
| 2500 | 16.47 | 117.11 | 2458.73 | -109.06 | 275.23
| 2600 | 16.2 | 117.46 | 2554.68 | -121.95 | 300.27
| 2700 | 15.55 | 117.06 | 2650.83 | -134.63 | 324.62
| 2800 | 14.6 | 116.04 | 2747.39 | -146.23 | 347.91
| 2900 | 15.92 | 117.14 | 2844 | -157.69 | 371.02
| 3000 | 15.61 | 115.73 | 2940.14 | -170.04 | 395.59
| 3100 | 16.78 | 110.68 | 3036.31 | -180.99 | 420.71
| 3200 | 18.44 | 110.64 | 3131.6 | -191.44 | 449.17
| 3300 | 17.27 | 110.26 | 3226.75 | -202.19 | 477.97
| 3400 | 17.92 | 111.59 | 3322 | -213.18 | 506.38
| 3500 | 17.36 | 110.91 | 3417.44 | -223.88 | 534.26
| 3600 | 17.9 | 111.38 | 3512.56 | -235.15 | 562.97
| 3700 | 16.56 | 110.11 | 3608.08 | -245.65 | 590.64
| 3800 | 17.11 | 111.69 | 3703.99 | -255.45 | 617.18
| 3900 | 16.9 | 111.92 | 3799.43 | -266.79 | 644.78
| 4000 | 17.6 | 114.98 | 3895.05 | -278.23 | 671.74
| 4100 | 16.54 | 114.42 | 3990.57 | -290.74 | 698.56
| 4200 | 17.46 | 116.63 | 4086.14 | -303.48 | 725.05
| 4300 | 16.5 | 116.24 | 4181.85 | -316.32 | 751.05
| 4400 | 17.43 | 118.22 | 4277.6 | -329.39 | 776.73
| 4500 | 18.45 | 119.58 | 4372.52 | -344.89 | 804.1
| 4600 | 17.27 | 118.91 | 4467.66 | -359.83 | 831.03
| 4700 | 18.05 | 118.1 | 4563.17 | -374.04 | 857.02
| 4800 | 17.84 | 118.18 | 4658.13 | -388.74 | 884.71
| 4900 | 16.43 | 117.62 | 4753.67 | -402.59 | 910.77
| 5000 | 17.71 | 114.04 | 4849.27 | -415.33 | 937.19
| 5100 | 16.87 | 113.58 | 4944.74 | -427.35 | 964.41
| 5200 | 16.71 | 113.19 | 5040.64 | -438.53 | 990.44
| 5300 | 17.44 | 113.61 | 5136.01 | -450.51 | 1018.05
| 5400 | 17.1 | 114.71 | 5231.64 | -462.36 | 1044.75
| 5500 | 16.52 | 115.12 | 5327.23 | -474.88 | 1071.33
| 5600 | 17.35 | 113.66 | 5423.06 | -486.72 | 1097.32
| 5700 | 16.71 | 112.4 | 5518.56 | -498.3 | 1124.61
| 5800 | 16.58 | 112.82 | 5614.4 | -509.25 | 1150.97
| 5900 | 18.6 | 112.4 | 5709.59 | -521.03 | 1179.25
| 6000 | 16.92 | 111.72 | 5804.8 | -532.53 | 1207.56
| 6100 | 15.99 | 112.81 | 5900.87 | -542.74 | 1233.37
| 6200 | 15.71 | 114.68 | 5996.9 | -554.31 | 1258.75
| 6300 | 15.29 | 115.54 | 6093.39 | -565.24 | 1282.6
| 6400 | 15.41 | 116.88 | 6189.79 | -577.06 | 1306.42
| 6500 | 16.93 | 116.43 | 6285.91 | -589.48 | 1331.03
| 6600 | 15.48 | 117.93 | 6381.85 | -602.3 | 1356.16
| 6700 | 15.6 | 117.97 | 6478.28 | -614.77 | 1379.51
| 6800 | 17.97 | 115.93 | 6573.77 | -628.13 | 1405.98
| 6900 | 16.14 | 113.69 | 6669.38 | -640.59 | 1432.49
| 7000 | 15.8 | 96.45 | 6765.71 | -649.07 | 1457.82
| 7100 | 16.93 | 66.9 | 6861.47 | -644.95 | 1486.02
| 7200 | 19.18 | 51.79 | 6956.63 | -628.13 | 1511.65
| 7300 | 22.89 | 38.64 | 7050.04 | -603.21 | 1536.99
| 7400 | 30.51 | 30.04 | 7139.46 | -566.13 | 1561.69
| 7500 | 37.98 | 20.4 | 7222.14 | -515.17 | 1585.06
| 7600 | 45.52 | 14.4 | 7296.48 | -451.54 | 1605.2
| 7700 | 52.22 | 7.06 | 7362.51 | -377.79 | 1618.73
| 7800 | 62.35 | 4.46 | 7417.35 | -294.65 | 1625.92
| 7900 | 72.6 | 6.82 | 7454.61 | -202.4 | 1634.52
| 8000 | 79.24 | 7.56 | 7478.54 | -106.23 | 1647.49
| 8100 | 86.42 | 4.36 | 7491.28 | -7.72 | 1658.28
| 8200 | 90.73 | 3.34 | 7493.4 | 92.03 | 1664.66
| 8300 | 90.83 | 2.46 | 7492.01 | 191.89 | 1669.65
| 8400 | 91.7 | 2.51 | 7489.73 | 291.77 | 1674.08
| 8500 | 92.06 | 1.92 | 7486.43 | 391.64 | 1677.95
| 8600 | 92.47 | 1.33 | 7482.53 | 491.52 | 1680.78
| 8700 | 92.1 | 1.03 | 7478.12 | 591.41 | 1682.71
| 8800 | 91.71 | 0.69 | 7475.15 | 691.35 | 1684.33
| 8900 | 92.21 | 0.51 | 7471.78 | 791.29 | 1685.26
| 9000 | 92.73 | 0.35 | 7467.45 | 891.19 | 1686.04
| 9100 | 91.67 | 0.52 | 7463.49 | 991.11 | 1686.76
| 9200 | 89.98 | 0.81 | 7462.24 | 1091.09 | 1688
| 9300 | 90.27 | 0.51 | 7462.08 | 1191.08 | 1689.09
| 9400 | 90.89 | 0.44 | 7461.09 | 1291.07 | 1689.96
| 9500 | 90.5 | 0.16 | 7459.34 | 1391.05 | 1690.53
| 9600 | 90.02 | 0.09 | 7459.4 | 1491.05 | 1690.61
| 9700 | 90.68 | 0.42 | 7458.81 | 1591.05 | 1691.02
| 9800 | 88.63 | 359.45 | 7458.86 | 1691.04 | 1691.18
| 9900 | 88.89 | 358.58 | 7461.35 | 1790.99 | 1689.4
| 10000 | 88.83 | 358.16 | 7463.35 | 1890.93 | 1686.57
| 10100 | 89.45 | 357.98 | 7465.14 | 1990.85 | 1682.92
| 10200 | 91.18 | 358.87 | 7464.34 | 2090.81 | 1680.47
| 10300 | 91.25 | 359.09 | 7461.86 | 2190.76 | 1678.47
| 10400 | 90.52 | 359.98 | 7460.38 | 2290.74 | 1677.62
| 10500 | 90.56 | 359.95 | 7459.64 | 2390.74 | 1677.87
| 10600 | 90.74 | 359.66 | 7458.46 | 2490.73 | 1677.46
| 10700 | 90.58 | 1.31 | 7457.28 | 2590.72 | 1678.06
| 10800 | 90.56 | 1.11 | 7456.21 | 2690.69 | 1680.17
| 10900 | 89.48 | 2.12 | 7456.37 | 2790.64 | 1683.11
| 11000 | 89.66 | 2.15 | 7457.05 | 2890.57 | 1686.94
| 11100 | 89.76 | 1.76 | 7457.66 | 2990.51 | 1690.35
| 11200 | 90.5 | 1.36 | 7457.59 | 3090.47 | 1693.07
| 11300 | 89.9 | 1.09 | 7456.66 | 3190.44 | 1695.17
| 11400 | 90.41 | 1.45 | 7456.93 | 3290.42 | 1697.25
| 11500 | 89.28 | 0.27 | 7456.8 | 3390.4 | 1699.03
| 11600 | 90.37 | 0.13 | 7457.22 | 3490.39 | 1699.31
| 11700 | 89.62 | 359.25 | 7457.49 | 3590.39 | 1698.69
| 11800 | 90.14 | 359.19 | 7457.14 | 3690.38 | 1697.24
| 11900 | 89.03 | 359.25 | 7458.47 | 3790.36 | 1696.08
| 12000 | 90.05 | 359.46 | 7459.34 | 3890.34 | 1694.57
| 12100 | 89.8 | 359.43 | 7458.92 | 3990.34 | 1694.07
| 12200 | 89.47 | 358.84 | 7459.85 | 4090.32 | 1692.45
| 12300 | 90.04 | 358.75 | 7460.35 | 4190.29 | 1690.28
| 12400 | 91.15 | 358.24 | 7459.36 | 4290.25 | 1687.71
| 12500 | 92.02 | 358.39 | 7456.55 | 4390.17 | 1684.62
| 12600 | 92.55 | 0.05 | 7452.59 | 4490.08 | 1683.63
| 12700 | 92.35 | 359.81 | 7447.78 | 4589.96 | 1683.29
| 12800 | 90.57 | 0.64 | 7445.48 | 4689.93 | 1683.56
| 12900 | 89.49 | 1.31 | 7445.43 | 4789.91 | 1685.47
| 13000 | 89.14 | 1.51 | 7446.87 | 4889.87 | 1687.94
| 13100 | 89.16 | 1.42 | 7448.34 | 4989.82 | 1690.56
| 13200 | 89.66 | 1.05 | 7449.44 | 5089.79 | 1692.74
| 13300 | 90.12 | 0.3 | 7449.53 | 5189.78 | 1693.92
| 13400 | 88.45 | 359.74 | 7451.08 | 5289.77 | 1693.93
| 13500 | 89.05 | 359.5 | 7453.33 | 5389.74 | 1693.17
| 13600 | 89.82 | 359.55 | 7454.25 | 5489.73 | 1692.43
| 13700 | 90.46 | 359.08 | 7454.03 | 5589.72 | 1691.36
| 13800 | 89.5 | 359.09 | 7453.46 | 5689.7 | 1689.47
| 13900 | 89.28 | 358.88 | 7455.06 | 5789.67 | 1687.92
| 14000 | 90.2 | 358.59 | 7455.55 | 5889.65 | 1685.66
| 14100 | 89.08 | 0.86 | 7455.97 | 5989.63 | 1684.94
| 14200 | 89.65 | 1.17 | 7457.07 | 6089.61 | 1686.78
| 14300 | 89.7 | 0.9 | 7457.33 | 6189.59 | 1688.49
| 14400 | 88.96 | 0.97 | 7458.99 | 6289.56 | 1690.2
| 14500 | 89.85 | 0.69 | 7459.98 | 6389.55 | 1691.69
| 14600 | 90.43 | 0.19 | 7459.65 | 6489.54 | 1692.51
| 14700 | 90.76 | 0.61 | 7458.59 | 6589.54 | 1692.9
| 14800 | 89.37 | 0.13 | 7458.1 | 6689.53 | 1693.86
| 14900 | 89.5 | 359.65 | 7459.35 | 6789.52 | 1693.6
| 15000 | 90.59 | 359.8 | 7459.26 | 6889.51 | 1693.11
| 15100 | 90.45 | 359.8 | 7457.96 | 6989.5 | 1692.76
| 15200 | 88.57 | 359.75 | 7459.37 | 7089.49 | 1692.39
| 15300 | 89.11 | 359.55 | 7461.48 | 7189.46 | 1691.79
| 15400 | 89.61 | 359.55 | 7462.45 | 7289.45 | 1690.91
| 15500 | 89.58 | 358.93 | 7463.08 | 7389.45 | 1689.88
| 15600 | 89.58 | 358.17 | 7463.87 | 7489.41 | 1687.23
| 15700 | 90.38 | 359.93 | 7464.02 | 7589.38 | 1685.16
| 15800 | 90.92 | 359.98 | 7462.84 | 7689.37 | 1685.27
| 15800 | 91.13 | 359.74 | 7461.06 | 7789.36 | 1685.05
| 15800 | 91.21 | 359.58 | 7458.87 | 7889.33 | 1684.16
| 15800 | 90.26 | 0.45 | 7457.41 | 7989.31 | 1684.48
| 15800 | 89.7 | 0.01 | 7457.96 | 8089.31 | 1685
| 15800 | 90.49 | 359.63 | 7457.75 | 8189.31 | 1684.51
| 15800 | 89.64 | 0.73 | 7457.12 | 8289.3 | 1684.46
| 15800 | 89.66 | 0.93 | 7458.16 | 8389.28 | 1686.28
| 15800 | 90.02 | 0.69 | 7458.38 | 8489.27 | 1687.67
| 15800 | 90.49 | 0.67 | 7457.87 | 8589.26 | 1688.86
| 15800 | 88.28 | 0.48 | 7459.29 | 8689.24 | 1689.87
| 15800 | 89 | 0.29 | 7461.75 | 8789.2 | 1690.5
| 15800 | 89.07 | 0.16 | 7462.8 | 8889.2 | 1690.89
| 15800 | 87.93 | 359.91 | 7465.91 | 8989.15 | 1691.07
| 15800 | 88.13 | 359.52 | 7469.35 | 9089.09 | 1690.49
| 15800 | 89.17 | 359.09 | 7471.98 | 9189.04 | 1689.35
| 15800 | 89.96 | 359.5 | 7472.56 | 9289.03 | 1687.88
| 15800 | 89.64 | 359.15 | 7472.8 | 9389.02 | 1686.87
| 15800 | 90.93 | 359.45 | 7472.41 | 9489.01 | 1685.59
| 15800 | 91.6 | 359.22 | 7470.19 | 9588.98 | 1684.45
| 15800 | 92.07 | 358.75 | 7466.9 | 9688.91 | 1682.59
| 17850 | 92.07 | 358.75 | 7465.09 | 9738.86 | 1681.5

## Lookup (hidden)
North Reference | RetunValue | Grid Type | ReturnValue | Deviation Indicator | ReturnValue
| 2 |  | 0 |  | 4
True |  | SPCS-Colorado Central-NAD27 |  | Directional
Grid |  | SPCS-Colorado Central-NAD83 |  | High Angle
|  | SPCS-Colorado North-NAD27 |  | Horizontal
SPCS-Colorado North-NAD83
SPCS-Colorado South-NAD27
SPCS-Colorado South-NAD83
UTM-Zone 12 NAD27
UTM-Zone 12 NAD83
UTM-Zone 13 NAD27
UTM-Zone 13 NAD83