## Data
Header Information | measured depth (ft) | inclination (°) | azimuth (°) | true vertical depth (ft) | northing +N/-S (ft) | easting +E/-W (ft)
Operator Name | 0 | 0 | 0 | 0 | 0 | 0
CIVITAS RESOURCES | 29.38 | 0.25 | 235.27 | 29.38 | -0.04 | -0.05
Operator Number | 59.94 | 0.2 | 257.24 | 59.94 | -0.09 | -0.16
10633 | 90.5 | 0.46 | 225.92 | 90.5 | -0.18 | -0.3
Well Name and Number | 121.06 | 0.75 | 223.11 | 121.06 | -0.41 | -0.52
GRANDE 4-65 20-19 4AH | 151.62 | 0.73 | 257.41 | 151.62 | -0.6 | -0.85
API Number (if available) | 212.74 | 0.68 | 237.09 | 212.73 | -0.89 | -1.54
05-005-07488-00 | 273.86 | 1.03 | 253.44 | 273.84 | -1.24 | -2.37
Location: QQ SEC TWP RGE | 316.51 | 1.34 | 250.08 | 316.48 | -1.52 | -3.2
SWSW Sec. 21 T4S R65W | 359.16 | 1.89 | 245.8 | 359.12 | -1.98 | -4.31
Citing Type: Planned or Actual | 401.81 | 2.49 | 242.35 | 401.74 | -2.69 | -5.78
Planned | 444.46 | 2.98 | 246.43 | 444.34 | -3.57 | -7.61
Deviation Indicator | 487.11 | 3.42 | 246.46 | 486.92 | -4.52 | -9.79
Horizontal | 529.76 | 3.8 | 247.88 | 529.49 | -5.56 | -12.27
North Reference | 572.41 | 3.83 | 247.21 | 572.04 | -6.64 | -14.89
True | 615.06 | 4 | 250.23 | 614.59 | -7.7 | -17.61
Grid Type | 657.71 | 4.29 | 250.59 | 657.13 | -8.73 | -20.51
#VALUE! | 700.36 | 3.76 | 247.2 | 699.68 | -9.8 | -23.3
| 743.01 | 3.75 | 246.25 | 742.23 | -10.91 | -25.87
| 785.66 | 4.25 | 241.81 | 784.78 | -12.22 | -28.54
| 828.31 | 4.25 | 240.67 | 827.31 | -13.74 | -31.31
| 870.96 | 2.92 | 240.41 | 869.88 | -15.05 | -33.63
| 913.61 | 2.48 | 233.81 | 912.48 | -16.13 | -35.32
| 956.26 | 2.7 | 231.43 | 955.09 | -17.3 | -36.85
| 998.91 | 2.64 | 231.15 | 997.69 | -18.54 | -38.4
| 1041.56 | 1.99 | 230.96 | 1040.31 | -19.62 | -39.74
| 1084.21 | 1.61 | 227.8 | 1082.93 | -20.49 | -40.76
| 1126.86 | 1.83 | 231.75 | 1125.57 | -21.32 | -41.74
| 1169.51 | 1.94 | 227.54 | 1168.19 | -22.23 | -42.81
| 1212.16 | 1.76 | 219.63 | 1210.82 | -23.22 | -43.76
| 1254.81 | 1.56 | 207.54 | 1253.45 | -24.24 | -44.44
| 1297.46 | 1.39 | 208.84 | 1296.09 | -25.2 | -44.96
| 1340.11 | 1.56 | 204.4 | 1338.72 | -26.19 | -45.45
| 1382.76 | 1.71 | 216.67 | 1381.36 | -27.23 | -46.07
| 1425.41 | 1.62 | 231.75 | 1423.99 | -28.11 | -46.92
| 1468.06 | 1.97 | 237.01 | 1466.62 | -28.88 | -48.01
| 1510.71 | 1.92 | 233.33 | 1509.24 | -29.71 | -49.2
| 1553.36 | 1.1 | 214.14 | 1551.88 | -30.47 | -50
| 1596.01 | 1.16 | 217.96 | 1594.52 | -31.15 | -50.5
| 1638.66 | 0.78 | 225.01 | 1637.16 | -31.7 | -50.97
| 1681.31 | 0.78 | 208.5 | 1679.81 | -32.16 | -51.31
| 1723.96 | 1.12 | 219.46 | 1722.45 | -32.74 | -51.72
| 1766.61 | 0.89 | 215.09 | 1765.1 | -33.33 | -52.17
| 1809.26 | 0.87 | 217.3 | 1807.74 | -33.86 | -52.56
| 1851.91 | 1.22 | 228.82 | 1850.39 | -34.41 | -53.1
| 1894.56 | 0.99 | 231.38 | 1893.03 | -34.94 | -53.73
| 1937.21 | 0.9 | 232.51 | 1935.67 | -35.38 | -54.28
| 1979.86 | 0.82 | 233.34 | 1978.32 | -35.76 | -54.79
| 2022.51 | 0.96 | 221.87 | 2020.96 | -36.21 | -55.27
| 2065.16 | 0.94 | 223.86 | 2063.61 | -36.73 | -55.76
| 2107.81 | 0.97 | 203.77 | 2106.25 | -37.31 | -56.14
| 2150.46 | 1.01 | 203.89 | 2148.89 | -37.99 | -56.44
| 2205.46 | 1.01 | 203.89 | 2203.89 | -38.87 | -56.83
| 2300 | 2.686 | 234.729 | 2298.37 | -40.91 | -58.98
| 2340.72 | 3.476 | 238.409 | 2339.03 | -42.11 | -60.81
| 2400 | 3.476 | 238.409 | 2398.21 | -43.99 | -63.87
| 2500 | 3.476 | 238.409 | 2498.02 | -47.17 | -69.04
| 2600 | 3.476 | 238.409 | 2597.84 | -50.35 | -74.2
| 2700 | 3.476 | 238.409 | 2697.65 | -53.52 | -79.37
| 2800 | 3.476 | 238.409 | 2797.47 | -56.7 | -84.53
| 2900 | 3.476 | 238.409 | 2897.29 | -59.87 | -89.7
| 3000 | 3.476 | 238.409 | 2997.1 | -63.05 | -94.86
| 3100 | 3.476 | 238.409 | 3096.92 | -66.23 | -100.03
| 3200 | 3.476 | 238.409 | 3196.73 | -69.4 | -105.19
| 3300 | 3.476 | 238.409 | 3296.55 | -72.58 | -110.35
| 3400 | 3.476 | 238.409 | 3396.37 | -75.76 | -115.52
| 3500 | 3.476 | 238.409 | 3496.18 | -78.93 | -120.68
| 3600 | 3.476 | 238.409 | 3596 | -82.11 | -125.85
| 3700 | 3.476 | 238.409 | 3695.81 | -85.28 | -131.01
| 3800 | 3.476 | 238.409 | 3795.63 | -88.46 | -136.18
| 3900 | 3.476 | 238.409 | 3895.45 | -91.64 | -141.34
| 4000 | 3.476 | 238.409 | 3995.26 | -94.81 | -146.51
| 4100 | 3.476 | 238.409 | 4095.08 | -97.99 | -151.67
| 4200 | 3.476 | 238.409 | 4194.89 | -101.17 | -156.84
| 4300 | 3.476 | 238.409 | 4294.71 | -104.34 | -162
| 4400 | 3.476 | 238.409 | 4394.53 | -107.52 | -167.17
| 4500 | 3.476 | 238.409 | 4494.34 | -110.69 | -172.33
| 4600 | 3.476 | 238.409 | 4594.16 | -113.87 | -177.5
| 4700 | 3.476 | 238.409 | 4693.97 | -117.05 | -182.66
| 4800 | 3.476 | 238.409 | 4793.79 | -120.22 | -187.83
| 4900 | 3.476 | 238.409 | 4893.61 | -123.4 | -192.99
| 5000 | 3.476 | 238.409 | 4993.42 | -126.57 | -198.16
| 5100 | 3.476 | 238.409 | 5093.24 | -129.75 | -203.32
| 5200 | 3.476 | 238.409 | 5193.05 | -132.93 | -208.48
| 5300 | 3.476 | 238.409 | 5292.87 | -136.1 | -213.65
| 5400 | 3.476 | 238.409 | 5392.69 | -139.28 | -218.81
| 5500 | 3.476 | 238.409 | 5492.5 | -142.46 | -223.98
| 5600 | 3.476 | 238.409 | 5592.32 | -145.63 | -229.14
| 5700 | 3.476 | 238.409 | 5692.14 | -148.81 | -234.31
| 5800 | 3.476 | 238.409 | 5791.95 | -151.98 | -239.47
| 5900 | 3.476 | 238.409 | 5891.77 | -155.16 | -244.64
| 6000 | 3.476 | 238.409 | 5991.58 | -158.34 | -249.8
| 6100 | 3.476 | 238.409 | 6091.4 | -161.51 | -254.97
| 6200 | 3.476 | 238.409 | 6191.22 | -164.69 | -260.13
| 6300 | 3.476 | 238.409 | 6291.03 | -167.87 | -265.3
| 6400 | 3.476 | 238.409 | 6390.85 | -171.04 | -270.46
| 6500 | 3.476 | 238.409 | 6490.66 | -174.22 | -275.63
| 6600 | 3.476 | 238.409 | 6590.48 | -177.39 | -280.79
| 6700 | 3.476 | 238.409 | 6690.3 | -180.57 | -285.96
| 6800 | 3.476 | 238.409 | 6790.11 | -183.75 | -291.12
| 6900 | 3.476 | 238.409 | 6889.93 | -186.92 | -296.29
| 7000 | 3.476 | 238.409 | 6989.74 | -190.1 | -301.45
| 7100 | 3.476 | 238.409 | 7089.56 | -193.27 | -306.62
| 7200 | 3.476 | 238.409 | 7189.38 | -196.45 | -311.78
| 7300 | 3.476 | 238.409 | 7289.19 | -199.63 | -316.94
| 7342.81 | 3.476 | 238.409 | 7331.92 | -200.99 | -319.16
| 7350 | 4.106 | 243.682 | 7339.1 | -201.22 | -319.57
| 7400 | 8.868 | 258.214 | 7388.77 | -202.8 | -324.95
| 7450 | 13.799 | 262.533 | 7437.78 | -204.36 | -334.64
| 7500 | 18.766 | 264.602 | 7485.76 | -205.89 | -348.57
| 7550 | 23.747 | 265.827 | 7532.34 | -207.38 | -366.63
| 7600 | 28.734 | 266.647 | 7577.17 | -208.82 | -388.68
| 7650 | 33.724 | 267.241 | 7619.91 | -210.19 | -414.56
| 7700 | 38.717 | 267.698 | 7660.24 | -211.49 | -444.07
| 7750 | 43.711 | 268.065 | 7697.84 | -212.7 | -476.98
| 7800 | 48.706 | 268.371 | 7732.43 | -213.82 | -513.04
| 7850 | 53.702 | 268.633 | 7763.75 | -214.83 | -551.99
| 7900 | 58.699 | 268.864 | 7791.55 | -215.74 | -593.51
| 7950 | 63.695 | 269.071 | 7815.64 | -216.53 | -637.31
| 8000 | 68.692 | 269.261 | 7835.81 | -217.19 | -683.03
| 8050 | 73.689 | 269.438 | 7851.93 | -217.73 | -730.35
| 8100 | 78.687 | 269.607 | 7863.86 | -218.13 | -778.88
| 8150 | 83.684 | 269.77 | 7871.52 | -218.4 | -828.28
| 8200 | 88.682 | 269.929 | 7874.85 | -218.53 | -878.15
| 8213.19 | 90 | 269.971 | 7875 | -218.54 | -891.34
| 8300 | 90 | 269.971 | 7875 | -218.58 | -978.15
| 8400 | 90 | 269.971 | 7875 | -218.63 | -1078.15
| 8500 | 90 | 269.971 | 7875 | -218.68 | -1178.15
| 8600 | 90 | 269.971 | 7875 | -218.73 | -1278.15
| 8700 | 90 | 269.971 | 7875 | -218.78 | -1378.15
| 8800 | 90 | 269.971 | 7875 | -218.83 | -1478.15
| 8900 | 90 | 269.971 | 7875 | -218.88 | -1578.15
| 9000 | 90 | 269.971 | 7875 | -218.93 | -1678.15
| 9100 | 90 | 269.971 | 7875 | -218.98 | -1778.15
| 9200 | 90 | 269.971 | 7875 | -219.03 | -1878.15
| 9300 | 90 | 269.971 | 7875 | -219.08 | -1978.15
| 9400 | 90 | 269.971 | 7875 | -219.13 | -2078.15
| 9500 | 90 | 269.971 | 7875 | -219.18 | -2178.15
| 9600 | 90 | 269.971 | 7875 | -219.23 | -2278.15
| 9700 | 90 | 269.971 | 7875 | -219.28 | -2378.15
| 9800 | 90 | 269.971 | 7875 | -219.33 | -2478.15
| 9900 | 90 | 269.971 | 7875 | -219.38 | -2578.15
| 10000 | 90 | 269.971 | 7875 | -219.43 | -2678.15
| 10100 | 90 | 269.971 | 7875 | -219.48 | -2778.15
| 10200 | 90 | 269.971 | 7875 | -219.53 | -2878.15
| 10300 | 90 | 269.971 | 7875 | -219.58 | -2978.15
| 10400 | 90 | 269.971 | 7875 | -219.63 | -3078.15
| 10500 | 90 | 269.971 | 7875 | -219.68 | -3178.15
| 10600 | 90 | 269.971 | 7875 | -219.73 | -3278.15
| 10700 | 90 | 269.971 | 7875 | -219.78 | -3378.15
| 10800 | 90 | 269.971 | 7875 | -219.83 | -3478.15
| 10900 | 90 | 269.971 | 7875 | -219.88 | -3578.15
| 11000 | 90 | 269.971 | 7875 | -219.93 | -3678.15
| 11100 | 90 | 269.971 | 7875 | -219.98 | -3778.15
| 11200 | 90 | 269.971 | 7875 | -220.03 | -3878.15
| 11300 | 90 | 269.971 | 7875 | -220.08 | -3978.15
| 11400 | 90 | 269.971 | 7875 | -220.13 | -4078.15
| 11500 | 90 | 269.971 | 7875 | -220.18 | -4178.15
| 11600 | 90 | 269.971 | 7875 | -220.23 | -4278.15
| 11700 | 90 | 269.971 | 7875 | -220.28 | -4378.15
| 11800 | 90 | 269.971 | 7875 | -220.33 | -4478.15
| 11900 | 90 | 269.971 | 7875 | -220.38 | -4578.15
| 12000 | 90 | 269.971 | 7875 | -220.43 | -4678.15
| 12100 | 90 | 269.971 | 7875 | -220.48 | -4778.15
| 12200 | 90 | 269.971 | 7875 | -220.53 | -4878.15
| 12300 | 90 | 269.971 | 7875 | -220.58 | -4978.15
| 12400 | 90 | 269.971 | 7875 | -220.63 | -5078.15
| 12500 | 90 | 269.971 | 7875 | -220.68 | -5178.15
| 12600 | 90 | 269.971 | 7875 | -220.73 | -5278.15
| 12700 | 90 | 269.971 | 7875 | -220.78 | -5378.15
| 12800 | 90 | 269.971 | 7875 | -220.83 | -5478.15
| 12900 | 90 | 269.971 | 7875 | -220.88 | -5578.15
| 13000 | 90 | 269.971 | 7875 | -220.93 | -5678.15
| 13100 | 90 | 269.971 | 7875 | -220.98 | -5778.15
| 13200 | 90 | 269.971 | 7875 | -221.03 | -5878.15
| 13300 | 90 | 269.971 | 7875 | -221.08 | -5978.15
| 13400 | 90 | 269.971 | 7875 | -221.13 | -6078.15
| 13500 | 90 | 269.971 | 7875 | -221.18 | -6178.15
| 13600 | 90 | 269.971 | 7875 | -221.23 | -6278.15
| 13700 | 90 | 269.971 | 7875 | -221.28 | -6378.15
| 13800 | 90 | 269.971 | 7875 | -221.33 | -6478.15
| 13900 | 90 | 269.971 | 7875 | -221.38 | -6578.15
| 14000 | 90 | 269.971 | 7875 | -221.43 | -6678.15
| 14100 | 90 | 269.971 | 7875 | -221.48 | -6778.15
| 14200 | 90 | 269.971 | 7875 | -221.53 | -6878.15
| 14300 | 90 | 269.971 | 7875 | -221.58 | -6978.15
| 14400 | 90 | 269.971 | 7875 | -221.63 | -7078.15
| 14500 | 90 | 269.971 | 7875 | -221.68 | -7178.15
| 14600 | 90 | 269.971 | 7875 | -221.73 | -7278.15
| 14700 | 90 | 269.971 | 7875 | -221.78 | -7378.15
| 14800 | 90 | 269.971 | 7875 | -221.83 | -7478.15
| 14900 | 90 | 269.971 | 7875 | -221.88 | -7578.15
| 15000 | 90 | 269.971 | 7875 | -221.93 | -7678.15
| 15100 | 90 | 269.971 | 7875 | -221.98 | -7778.15
| 15200 | 90 | 269.971 | 7875 | -222.03 | -7878.15
| 15300 | 90 | 269.971 | 7875 | -222.08 | -7978.15
| 15400 | 90 | 269.971 | 7875 | -222.13 | -8078.15
| 15500 | 90 | 269.971 | 7875 | -222.18 | -8178.15
| 15600 | 90 | 269.971 | 7875 | -222.23 | -8278.15
| 15700 | 90 | 269.971 | 7875 | -222.28 | -8378.15
| 15800 | 90 | 269.971 | 7875 | -222.33 | -8478.15
| 15900 | 90 | 269.971 | 7875 | -222.38 | -8578.15
| 16000 | 90 | 269.971 | 7875 | -222.43 | -8678.15
| 16100 | 90 | 269.971 | 7875 | -222.48 | -8778.15
| 16200 | 90 | 269.971 | 7875 | -222.53 | -8878.15
| 16300 | 90 | 269.971 | 7875 | -222.58 | -8978.15
| 16400 | 90 | 269.971 | 7875 | -222.63 | -9078.15
| 16500 | 90 | 269.971 | 7875 | -222.68 | -9178.15
| 16600 | 90 | 269.971 | 7875 | -222.73 | -9278.15
| 16700 | 90 | 269.971 | 7875 | -222.78 | -9378.15
| 16800 | 90 | 269.971 | 7875 | -222.83 | -9478.15
| 16900 | 90 | 269.971 | 7875 | -222.88 | -9578.15
| 17000 | 90 | 269.971 | 7875 | -222.93 | -9678.15
| 17100 | 90 | 269.971 | 7875 | -222.98 | -9778.15
| 17200 | 90 | 269.971 | 7875 | -223.03 | -9878.15
| 17300 | 90 | 269.971 | 7875 | -223.08 | -9978.15
| 17400 | 90 | 269.971 | 7875 | -223.13 | -10078.15
| 17500 | 90 | 269.971 | 7875 | -223.18 | -10178.15
| 17600 | 90 | 269.971 | 7875 | -223.23 | -10278.15
| 17700 | 90 | 269.971 | 7875 | -223.28 | -10378.15
| 17800 | 90 | 269.971 | 7875 | -223.33 | -10478.15
| 17900 | 90 | 269.971 | 7875 | -223.38 | -10578.15
| 18000 | 90 | 269.971 | 7875 | -223.43 | -10678.15
| 18100 | 90 | 269.971 | 7875 | -223.48 | -10778.15
| 18200 | 90 | 269.971 | 7875 | -223.53 | -10878.15
| 18300 | 90 | 269.971 | 7875 | -223.58 | -10978.15
| 18400 | 90 | 269.971 | 7875 | -223.63 | -11078.15
| 18500 | 90 | 269.971 | 7875 | -223.68 | -11178.15
| 18600 | 90 | 269.971 | 7875 | -223.73 | -11278.15
| 18700 | 90 | 269.971 | 7875 | -223.78 | -11378.15
| 18800 | 90 | 269.971 | 7875 | -223.83 | -11478.15
| 18900 | 90 | 269.971 | 7875 | -223.88 | -11578.15
| 19000 | 90 | 269.971 | 7875 | -223.93 | -11678.15
| 19100 | 90 | 269.971 | 7875 | -223.98 | -11778.15
| 19200 | 90 | 269.971 | 7875 | -224.03 | -11878.15
| 19300 | 90 | 269.971 | 7875 | -224.08 | -11978.15
| 19400 | 90 | 269.971 | 7875 | -224.13 | -12078.15
| 19500 | 90 | 269.971 | 7875 | -224.18 | -12178.15
| 19600 | 90 | 269.971 | 7875 | -224.23 | -12278.15
| 19700 | 90 | 269.971 | 7875 | -224.28 | -12378.15
| 19800 | 90 | 269.971 | 7875 | -224.33 | -12478.15
| 19900 | 90 | 269.971 | 7875 | -224.38 | -12578.15
| 20000 | 90 | 269.971 | 7875 | -224.43 | -12678.15
| 20100 | 90 | 269.971 | 7875 | -224.48 | -12778.15
| 20200 | 90 | 269.971 | 7875 | -224.53 | -12878.15
| 20300 | 90 | 269.971 | 7875 | -224.58 | -12978.15
| 20400 | 90 | 269.971 | 7875 | -224.63 | -13078.15
| 20500 | 90 | 269.971 | 7875 | -224.68 | -13178.15
| 20600 | 90 | 269.971 | 7875 | -224.73 | -13278.15
| 20700 | 90 | 269.971 | 7875 | -224.78 | -13378.15
| 20800 | 90 | 269.971 | 7875 | -224.83 | -13478.15
| 20900 | 90 | 269.971 | 7875 | -224.88 | -13578.15
| 21000 | 90 | 269.971 | 7875 | -224.93 | -13678.15
| 21100 | 90 | 269.971 | 7875 | -224.98 | -13778.15
| 21200 | 90 | 269.971 | 7875 | -225.03 | -13878.15
| 21300 | 90 | 269.971 | 7875 | -225.08 | -13978.15
| 21400 | 90 | 269.971 | 7875 | -225.13 | -14078.15
| 21500 | 90 | 269.971 | 7875 | -225.18 | -14178.15
| 21600 | 90 | 269.971 | 7875 | -225.23 | -14278.15
| 21700 | 90 | 269.971 | 7875 | -225.28 | -14378.15
| 21800 | 90 | 269.971 | 7875 | -225.33 | -14478.15
| 21900 | 90 | 269.971 | 7875 | -225.38 | -14578.15
| 22000 | 90 | 269.971 | 7875 | -225.43 | -14678.15
| 22100 | 90 | 269.971 | 7875 | -225.48 | -14778.15
| 22200 | 90 | 269.971 | 7875 | -225.53 | -14878.15
| 22300 | 90 | 269.971 | 7875 | -225.58 | -14978.15
| 22400 | 90 | 269.971 | 7875 | -225.63 | -15078.15
| 22500 | 90 | 269.971 | 7875 | -225.68 | -15178.15
| 22600 | 90 | 269.971 | 7875 | -225.73 | -15278.15
| 22700 | 90 | 269.971 | 7875 | -225.78 | -15378.15
| 22800 | 90 | 269.971 | 7875 | -225.83 | -15478.15
| 22900 | 90 | 269.971 | 7875 | -225.88 | -15578.15
| 23000 | 90 | 269.971 | 7875 | -225.93 | -15678.15
| 23100 | 90 | 269.971 | 7875 | -225.98 | -15778.15
| 23186.11 | 90 | 269.971 | 7875 | -226.02 | -15864.26

## Lookup (hidden)
North Reference | RetunValue | Grid Type | ReturnValue | Deviation Indicator | ReturnValue
| 2 |  | 0 |  | 4
True |  | SPCS-Colorado Central-NAD27 |  | Directional
Grid |  | SPCS-Colorado Central-NAD83 |  | High Angle
|  | SPCS-Colorado North-NAD27 |  | Horizontal
SPCS-Colorado North-NAD83
SPCS-Colorado South-NAD27
SPCS-Colorado South-NAD83
UTM-Zone 12 NAD27
UTM-Zone 12 NAD83
UTM-Zone 13 NAD27
UTM-Zone 13 NAD83