## Data
Header Information | measured depth (ft) | inclination (°) | azimuth (°) | true vertical depth (ft) | northing +N/-S (ft) | easting +E/-W (ft)
Operator Name | 0 | 0 | 0 | 0 | 0 | 0
CRESTONE PEAK RESOURCES | 100 | 0 | 0 | 100 | 0 | 0
Operator Number | 200 | 0 | 0 | 200 | 0 | 0
10633 | 300 | 0 | 0 | 300 | 0 | 0
Well Name and Number | 400 | 0 | 0 | 400 | 0 | 0
EASTERN HILLS 4-65 17-18 3FH | 500 | 0 | 0 | 500 | 0 | 0
API Number (if available) | 600 | 0 | 0 | 600 | 0 | 0
05-005-07481 | 700 | 0 | 0 | 700 | 0 | 0
Location: QQ SEC TWP RGE | 800 | 0 | 0 | 800 | 0 | 0
SESE Sec. 17 T4S R65W | 900 | 0 | 0 | 900 | 0 | 0
Citing Type: Planned or Actual | 1000 | 0 | 0 | 1000 | 0 | 0
Planned | 1100 | 0 | 0 | 1100 | 0 | 0
Deviation Indicator | 1200 | 2 | 71.072 | 1199.98 | 0.57 | 1.65
Horizontal | 1300 | 4 | 71.072 | 1299.84 | 2.26 | 6.6
North Reference | 1400 | 6 | 71.072 | 1399.45 | 5.09 | 14.85
True | 1505.27 | 8.105 | 71.072 | 1503.92 | 9.28 | 27.07
Grid Type | 1600 | 8.105 | 71.072 | 1597.7 | 13.62 | 39.7
#VALUE! | 1700 | 8.105 | 71.072 | 1696.7 | 18.19 | 53.04
| 1800 | 8.105 | 71.072 | 1795.71 | 22.76 | 66.38
| 1900 | 8.105 | 71.072 | 1894.71 | 27.34 | 79.72
| 2000 | 8.105 | 71.072 | 1993.71 | 31.91 | 93.05
| 2100 | 8.105 | 71.072 | 2092.71 | 36.48 | 106.39
| 2200 | 8.105 | 71.072 | 2191.71 | 41.06 | 119.73
| 2300 | 8.105 | 71.072 | 2290.71 | 45.63 | 133.06
| 2400 | 8.105 | 71.072 | 2389.71 | 50.21 | 146.4
| 2500 | 8.105 | 71.072 | 2488.71 | 54.78 | 159.74
| 2600 | 8.105 | 71.072 | 2587.71 | 59.35 | 173.07
| 2700 | 8.105 | 71.072 | 2686.71 | 63.93 | 186.41
| 2800 | 8.105 | 71.072 | 2785.72 | 68.5 | 199.75
| 2900 | 8.105 | 71.072 | 2884.72 | 73.07 | 213.08
| 3000 | 8.105 | 71.072 | 2983.72 | 77.65 | 226.42
| 3100 | 8.105 | 71.072 | 3082.72 | 82.22 | 239.76
| 3200 | 8.105 | 71.072 | 3181.72 | 86.79 | 253.1
| 3300 | 8.105 | 71.072 | 3280.72 | 91.37 | 266.43
| 3400 | 8.105 | 71.072 | 3379.72 | 95.94 | 279.77
| 3500 | 8.105 | 71.072 | 3478.72 | 100.52 | 293.11
| 3600 | 8.105 | 71.072 | 3577.72 | 105.09 | 306.44
| 3700 | 8.105 | 71.072 | 3676.73 | 109.66 | 319.78
| 3800 | 8.105 | 71.072 | 3775.73 | 114.24 | 333.12
| 3900 | 8.105 | 71.072 | 3874.73 | 118.81 | 346.45
| 4000 | 8.105 | 71.072 | 3973.73 | 123.38 | 359.79
| 4100 | 8.105 | 71.072 | 4072.73 | 127.96 | 373.13
| 4200 | 8.105 | 71.072 | 4171.73 | 132.53 | 386.47
| 4300 | 8.105 | 71.072 | 4270.73 | 137.1 | 399.8
| 4400 | 8.105 | 71.072 | 4369.73 | 141.68 | 413.14
| 4500 | 8.105 | 71.072 | 4468.73 | 146.25 | 426.48
| 4600 | 8.105 | 71.072 | 4567.73 | 150.83 | 439.81
| 4700 | 8.105 | 71.072 | 4666.74 | 155.4 | 453.15
| 4800 | 8.105 | 71.072 | 4765.74 | 159.97 | 466.49
| 4900 | 8.105 | 71.072 | 4864.74 | 164.55 | 479.82
| 5000 | 8.105 | 71.072 | 4963.74 | 169.12 | 493.16
| 5100 | 8.105 | 71.072 | 5062.74 | 173.69 | 506.5
| 5200 | 8.105 | 71.072 | 5161.74 | 178.27 | 519.83
| 5300 | 8.105 | 71.072 | 5260.74 | 182.84 | 533.17
| 5400 | 8.105 | 71.072 | 5359.74 | 187.41 | 546.51
| 5500 | 8.105 | 71.072 | 5458.74 | 191.99 | 559.85
| 5600 | 8.105 | 71.072 | 5557.75 | 196.56 | 573.18
| 5700 | 8.105 | 71.072 | 5656.75 | 201.14 | 586.52
| 5800 | 8.105 | 71.072 | 5755.75 | 205.71 | 599.86
| 5900 | 8.105 | 71.072 | 5854.75 | 210.28 | 613.19
| 6000 | 8.105 | 71.072 | 5953.75 | 214.86 | 626.53
| 6100 | 8.105 | 71.072 | 6052.75 | 219.43 | 639.87
| 6200 | 8.105 | 71.072 | 6151.75 | 224 | 653.2
| 6300 | 8.105 | 71.072 | 6250.75 | 228.58 | 666.54
| 6400 | 8.105 | 71.072 | 6349.75 | 233.15 | 679.88
| 6500 | 8.105 | 71.072 | 6448.75 | 237.72 | 693.21
| 6600 | 8.105 | 71.072 | 6547.76 | 242.3 | 706.55
| 6700 | 8.105 | 71.072 | 6646.76 | 246.87 | 719.89
| 6800 | 8.105 | 71.072 | 6745.76 | 251.44 | 733.23
| 6900 | 8.105 | 71.072 | 6844.76 | 256.02 | 746.56
| 7000 | 8.105 | 71.072 | 6943.76 | 260.59 | 759.9
| 7100 | 8.105 | 71.072 | 7042.76 | 265.17 | 773.24
| 7200 | 8.105 | 71.072 | 7141.76 | 269.74 | 786.57
| 7300 | 8.105 | 71.072 | 7240.76 | 274.31 | 799.91
| 7361.24 | 8.105 | 71.072 | 7301.39 | 277.11 | 808.08
| 7400 | 4.624 | 55.035 | 7339.91 | 278.9 | 811.94
| 7450 | 2.927 | 335.533 | 7389.83 | 281.22 | 813.07
| 7500 | 6.762 | 293.217 | 7439.65 | 283.54 | 809.83
| 7550 | 11.526 | 283.309 | 7489.01 | 285.85 | 802.26
| 7600 | 16.429 | 279.201 | 7537.51 | 288.13 | 790.41
| 7650 | 21.377 | 276.95 | 7584.8 | 290.37 | 774.38
| 7700 | 26.343 | 275.516 | 7630.51 | 292.54 | 754.28
| 7750 | 31.32 | 274.51 | 7674.3 | 294.63 | 730.26
| 7800 | 36.302 | 273.757 | 7715.83 | 296.62 | 702.52
| 7850 | 41.289 | 273.163 | 7754.79 | 298.5 | 671.26
| 7900 | 46.277 | 272.677 | 7790.88 | 300.26 | 636.72
| 7950 | 51.268 | 272.265 | 7823.82 | 301.87 | 599.16
| 8000 | 56.259 | 271.908 | 7853.37 | 303.34 | 558.87
| 8050 | 61.252 | 271.589 | 7879.29 | 304.64 | 516.16
| 8100 | 66.245 | 271.3 | 7901.4 | 305.76 | 471.34
| 8150 | 71.239 | 271.033 | 7919.52 | 306.71 | 424.77
| 8200 | 76.233 | 270.781 | 7933.52 | 307.47 | 376.79
| 8250 | 81.228 | 270.539 | 7943.29 | 308.03 | 327.77
| 8300 | 86.222 | 270.304 | 7948.75 | 308.4 | 278.09
| 8337.82 | 90 | 270.128 | 7950 | 308.54 | 240.3
| 8400 | 90 | 270.128 | 7950 | 308.68 | 178.12
| 8500 | 90 | 270.128 | 7950 | 308.9 | 78.12
| 8600 | 90 | 270.128 | 7950 | 309.12 | -21.88
| 8700 | 90 | 270.128 | 7950 | 309.35 | -121.88
| 8800 | 90 | 270.128 | 7950 | 309.57 | -221.88
| 8900 | 90 | 270.128 | 7950 | 309.79 | -321.88
| 9000 | 90 | 270.128 | 7950 | 310.02 | -421.88
| 9100 | 90 | 270.128 | 7950 | 310.24 | -521.88
| 9200 | 90 | 270.128 | 7950 | 310.46 | -621.88
| 9300 | 90 | 270.128 | 7950 | 310.69 | -721.88
| 9400 | 90 | 270.128 | 7950 | 310.91 | -821.88
| 9500 | 90 | 270.128 | 7950 | 311.13 | -921.88
| 9600 | 90 | 270.128 | 7950 | 311.36 | -1021.88
| 9700 | 90 | 270.128 | 7950 | 311.58 | -1121.88
| 9800 | 90 | 270.128 | 7950 | 311.8 | -1221.88
| 9900 | 90 | 270.128 | 7950 | 312.02 | -1321.88
| 10000 | 90 | 270.128 | 7950 | 312.25 | -1421.88
| 10100 | 90 | 270.128 | 7950 | 312.47 | -1521.88
| 10200 | 90 | 270.128 | 7950 | 312.69 | -1621.88
| 10300 | 90 | 270.128 | 7950 | 312.92 | -1721.88
| 10400 | 90 | 270.128 | 7950 | 313.14 | -1821.88
| 10500 | 90 | 270.128 | 7950 | 313.36 | -1921.88
| 10600 | 90 | 270.128 | 7950 | 313.59 | -2021.88
| 10700 | 90 | 270.128 | 7950 | 313.81 | -2121.88
| 10800 | 90 | 270.128 | 7950 | 314.03 | -2221.87
| 10900 | 90 | 270.128 | 7950 | 314.26 | -2321.87
| 11000 | 90 | 270.128 | 7950 | 314.48 | -2421.87
| 11100 | 90 | 270.128 | 7950 | 314.7 | -2521.87
| 11200 | 90 | 270.128 | 7950 | 314.92 | -2621.87
| 11300 | 90 | 270.128 | 7950 | 315.15 | -2721.87
| 11400 | 90 | 270.128 | 7950 | 315.37 | -2821.87
| 11500 | 90 | 270.128 | 7950 | 315.59 | -2921.87
| 11600 | 90 | 270.128 | 7950 | 315.82 | -3021.87
| 11700 | 90 | 270.128 | 7950 | 316.04 | -3121.87
| 11800 | 90 | 270.128 | 7950 | 316.26 | -3221.87
| 11900 | 90 | 270.128 | 7950 | 316.49 | -3321.87
| 12000 | 90 | 270.128 | 7950 | 316.71 | -3421.87
| 12100 | 90 | 270.128 | 7950 | 316.93 | -3521.87
| 12200 | 90 | 270.128 | 7950 | 317.16 | -3621.87
| 12300 | 90 | 270.128 | 7950 | 317.38 | -3721.87
| 12400 | 90 | 270.128 | 7950 | 317.6 | -3821.87
| 12500 | 90 | 270.128 | 7950 | 317.82 | -3921.87
| 12600 | 90 | 270.128 | 7950 | 318.05 | -4021.87
| 12700 | 90 | 270.128 | 7950 | 318.27 | -4121.87
| 12800 | 90 | 270.128 | 7950 | 318.49 | -4221.87
| 12900 | 90 | 270.128 | 7950 | 318.72 | -4321.87
| 13000 | 90 | 270.128 | 7950 | 318.94 | -4421.87
| 13100 | 90 | 270.128 | 7950 | 319.16 | -4521.87
| 13200 | 90 | 270.128 | 7950 | 319.39 | -4621.87
| 13300 | 90 | 270.128 | 7950 | 319.61 | -4721.87
| 13400 | 90 | 270.128 | 7950 | 319.83 | -4821.87
| 13500 | 90 | 270.128 | 7950 | 320.06 | -4921.87
| 13600 | 90 | 270.128 | 7950 | 320.28 | -5021.87
| 13700 | 90 | 270.128 | 7950 | 320.5 | -5121.87
| 13800 | 90 | 270.128 | 7950 | 320.72 | -5221.87
| 13900 | 90 | 270.128 | 7950 | 320.95 | -5321.87
| 14000 | 90 | 270.128 | 7950 | 321.17 | -5421.87
| 14100 | 90 | 270.128 | 7950 | 321.39 | -5521.87
| 14200 | 90 | 270.128 | 7950 | 321.62 | -5621.87
| 14300 | 90 | 270.128 | 7950 | 321.84 | -5721.87
| 14400 | 90 | 270.128 | 7950 | 322.06 | -5821.87
| 14500 | 90 | 270.128 | 7950 | 322.29 | -5921.87
| 14600 | 90 | 270.128 | 7950 | 322.51 | -6021.87
| 14700 | 90 | 270.128 | 7950 | 322.73 | -6121.87
| 14800 | 90 | 270.128 | 7950 | 322.96 | -6221.86
| 14900 | 90 | 270.128 | 7950 | 323.18 | -6321.86
| 15000 | 90 | 270.128 | 7950 | 323.4 | -6421.86
| 15100 | 90 | 270.128 | 7950 | 323.62 | -6521.86
| 15200 | 90 | 270.128 | 7950 | 323.85 | -6621.86
| 15300 | 90 | 270.128 | 7950 | 324.07 | -6721.86
| 15400 | 90 | 270.128 | 7950 | 324.29 | -6821.86
| 15500 | 90 | 270.128 | 7950 | 324.52 | -6921.86
| 15600 | 90 | 270.128 | 7950 | 324.74 | -7021.86
| 15700 | 90 | 270.128 | 7950 | 324.96 | -7121.86
| 15800 | 90 | 270.128 | 7950 | 325.19 | -7221.86
| 15900 | 90 | 270.128 | 7950 | 325.41 | -7321.86
| 16000 | 90 | 270.128 | 7950 | 325.63 | -7421.86
| 16100 | 90 | 270.128 | 7950 | 325.85 | -7521.86
| 16200 | 90 | 270.128 | 7950 | 326.08 | -7621.86
| 16300 | 90 | 270.128 | 7950 | 326.3 | -7721.86
| 16400 | 90 | 270.128 | 7950 | 326.52 | -7821.86
| 16500 | 90 | 270.128 | 7950 | 326.75 | -7921.86
| 16600 | 90 | 270.128 | 7950 | 326.97 | -8021.86
| 16700 | 90 | 270.128 | 7950 | 327.19 | -8121.86
| 16800 | 90 | 270.128 | 7950 | 327.42 | -8221.86
| 16900 | 90 | 270.128 | 7950 | 327.64 | -8321.86
| 17000 | 90 | 270.128 | 7950 | 327.86 | -8421.86
| 17100 | 90 | 270.128 | 7950 | 328.09 | -8521.86
| 17200 | 90 | 270.128 | 7950 | 328.31 | -8621.86
| 17300 | 90 | 270.128 | 7950 | 328.53 | -8721.86
| 17400 | 90 | 270.128 | 7950 | 328.75 | -8821.86
| 17500 | 90 | 270.128 | 7950 | 328.98 | -8921.86
| 17600 | 90 | 270.128 | 7950 | 329.2 | -9021.86
| 17700 | 90 | 270.128 | 7950 | 329.42 | -9121.86
| 17800 | 90 | 270.128 | 7950 | 329.65 | -9221.86
| 17900 | 90 | 270.128 | 7950 | 329.87 | -9321.86
| 18000 | 90 | 270.128 | 7950 | 330.09 | -9421.86
| 18100 | 90 | 270.128 | 7950 | 330.32 | -9521.86
| 18200 | 90 | 270.128 | 7950 | 330.54 | -9621.86
| 18300 | 90 | 270.128 | 7950 | 330.76 | -9721.86
| 18400 | 90 | 270.128 | 7950 | 330.99 | -9821.86
| 18500 | 90 | 270.128 | 7950 | 331.21 | -9921.86
| 18600 | 90 | 270.128 | 7950 | 331.43 | -10021.86
| 18700 | 90 | 270.128 | 7950 | 331.65 | -10121.86
| 18800 | 90 | 270.128 | 7950 | 331.88 | -10221.86
| 18900 | 90 | 270.128 | 7950 | 332.1 | -10321.85
| 19000 | 90 | 270.128 | 7950 | 332.32 | -10421.85
| 19100 | 90 | 270.128 | 7950 | 332.55 | -10521.85
| 19200 | 90 | 270.128 | 7950 | 332.77 | -10621.85
| 19300 | 90 | 270.128 | 7950 | 332.99 | -10721.85
| 19400 | 90 | 270.128 | 7950 | 333.22 | -10821.85
| 19500 | 90 | 270.128 | 7950 | 333.44 | -10921.85
| 19600 | 90 | 270.128 | 7950 | 333.66 | -11021.85
| 19700 | 90 | 270.128 | 7950 | 333.89 | -11121.85
| 19800 | 90 | 270.128 | 7950 | 334.11 | -11221.85
| 19900 | 90 | 270.128 | 7950 | 334.33 | -11321.85
| 20000 | 90 | 270.128 | 7950 | 334.55 | -11421.85
| 20100 | 90 | 270.128 | 7950 | 334.78 | -11521.85
| 20200 | 90 | 270.128 | 7950 | 335 | -11621.85
| 20300 | 90 | 270.128 | 7950 | 335.22 | -11721.85
| 20400 | 90 | 270.128 | 7950 | 335.45 | -11821.85
| 20500 | 90 | 270.128 | 7950 | 335.67 | -11921.85
| 20600 | 90 | 270.128 | 7950 | 335.89 | -12021.85
| 20700 | 90 | 270.128 | 7950 | 336.12 | -12121.85
| 20800 | 90 | 270.128 | 7950 | 336.34 | -12221.85
| 20900 | 90 | 270.128 | 7950 | 336.56 | -12321.85
| 21000 | 90 | 270.128 | 7950 | 336.79 | -12421.85
| 21100 | 90 | 270.128 | 7950 | 337.01 | -12521.85
| 21200 | 90 | 270.128 | 7950 | 337.23 | -12621.85
| 21300 | 90 | 270.128 | 7950 | 337.45 | -12721.85
| 21400 | 90 | 270.128 | 7950 | 337.68 | -12821.85
| 21500 | 90 | 270.128 | 7950 | 337.9 | -12921.85
| 21600 | 90 | 270.128 | 7950 | 338.12 | -13021.85
| 21700 | 90 | 270.128 | 7950 | 338.35 | -13121.85
| 21800 | 90 | 270.128 | 7950 | 338.57 | -13221.85
| 21900 | 90 | 270.128 | 7950 | 338.79 | -13321.85
| 22000 | 90 | 270.128 | 7950 | 339.02 | -13421.85
| 22100 | 90 | 270.128 | 7950 | 339.24 | -13521.85
| 22200 | 90 | 270.128 | 7950 | 339.46 | -13621.85
| 22300 | 90 | 270.128 | 7950 | 339.69 | -13721.85
| 22400 | 90 | 270.128 | 7950 | 339.91 | -13821.85
| 22500 | 90 | 270.128 | 7950 | 340.13 | -13921.85
| 22600 | 90 | 270.128 | 7950 | 340.35 | -14021.85
| 22700 | 90 | 270.128 | 7950 | 340.58 | -14121.85
| 22800 | 90 | 270.128 | 7950 | 340.8 | -14221.85
| 22900 | 90 | 270.128 | 7950 | 341.02 | -14321.84
| 23000 | 90 | 270.128 | 7950 | 341.25 | -14421.84
| 23100 | 90 | 270.128 | 7950 | 341.47 | -14521.84
| 23200 | 90 | 270.128 | 7950 | 341.69 | -14621.84
| 23300 | 90 | 270.128 | 7950 | 341.92 | -14721.84
| 23400 | 90 | 270.128 | 7950 | 342.14 | -14821.84
| 23500 | 90 | 270.128 | 7950 | 342.36 | -14921.84
| 23600 | 90 | 270.128 | 7950 | 342.59 | -15021.84
| 23700 | 90 | 270.128 | 7950 | 342.81 | -15121.84
| 23800 | 90 | 270.128 | 7950 | 343.03 | -15221.84
| 23900 | 90 | 270.128 | 7950 | 343.25 | -15321.84
| 24000 | 90 | 270.128 | 7950 | 343.48 | -15421.84
| 24100 | 90 | 270.128 | 7950 | 343.7 | -15521.84
| 24200 | 90 | 270.128 | 7950 | 343.92 | -15621.84
| 24300 | 90 | 270.128 | 7950 | 344.15 | -15721.84
| 24400 | 90 | 270.128 | 7950 | 344.37 | -15821.84
| 24500 | 90 | 270.128 | 7950 | 344.59 | -15921.84
| 24600 | 90 | 270.128 | 7950 | 344.82 | -16021.84
| 24644.2 | 90 | 270.128 | 7950 | 344.91 | -16066.04

## Lookup (hidden)
North Reference | RetunValue | Grid Type | ReturnValue | Deviation Indicator | ReturnValue
| 2 |  | 0 |  | 4
True |  | SPCS-Colorado Central-NAD27 |  | Directional
Grid |  | SPCS-Colorado Central-NAD83 |  | High Angle
|  | SPCS-Colorado North-NAD27 |  | Horizontal
SPCS-Colorado North-NAD83
SPCS-Colorado South-NAD27
SPCS-Colorado South-NAD83
UTM-Zone 12 NAD27
UTM-Zone 12 NAD83
UTM-Zone 13 NAD27
UTM-Zone 13 NAD83