## Data
Header Information | measured depth (ft) | inclination (°) | azimuth (°) | true vertical depth (ft) | northing +N/-S (ft) | easting +E/-W (ft)
Operator Name | 0 | 0 | 0 | 0 | 0 | 0
PDC ENERGY INC | 148 | 0.53 | 339.61 | 148 | 0.6 | -0.2
Operator Number | 239 | 0.88 | 328.53 | 239 | 1.6 | -0.7
69175 | 331 | 1.76 | 279.14 | 331 | 2.5 | -2.5
Well Name and Number | 447 | 4.22 | 292.5 | 446.8 | 4.4 | -8.2
Watermelon 1N | 532 | 5.98 | 296.71 | 531.5 | 7.6 | -15.1
API Number (if available) | 617 | 8.35 | 294.25 | 615.8 | 12.1 | -24.6
05-123-50729 | 703 | 10.55 | 293.2 | 700.6 | 17.8 | -37.6
Location: QQ SEC TWP RGE | 788 | 12.75 | 297.07 | 783.9 | 25.1 | -53.1
NWNW 16 5N 64W | 873 | 12.75 | 297.59 | 866.8 | 33.7 | -69.7
Citing Type: Planned or Actual | 958 | 14.42 | 295.84 | 949.4 | 42.7 | -87.6
Actual | 1044 | 15.12 | 295.13 | 1032.5 | 52.1 | -107.4
Deviation Indicator | 1129 | 13.89 | 293.9 | 1114.8 | 60.9 | -126.7
Horizontal | 1214 | 15.04 | 294.25 | 1197.1 | 69.6 | -146.1
North Reference | 1297 | 17.23 | 296.01 | 1276.9 | 79.4 | -167
True | 1382 | 17.15 | 295.13 | 1358.1 | 90.3 | -189.7
Grid Type | 1469 | 15.3 | 291.97 | 1441.6 | 100 | -211.9
#VALUE! | 1554 | 14.42 | 289.68 | 1523.8 | 107.8 | -232.3
| 1631 | 14.16 | 288.63 | 1598.4 | 114 | -250.2
| 1691 | 14.16 | 288.63 | 1656.6 | 118.7 | -264.1

## Lookup (hidden)
North Reference | RetunValue | Grid Type | ReturnValue | Deviation Indicator | ReturnValue
| 2 |  | 0 |  | 4
True |  | SPCS-Colorado Central-NAD27 |  | Directional
Grid |  | SPCS-Colorado Central-NAD83 |  | High Angle
|  | SPCS-Colorado North-NAD27 |  | Horizontal
SPCS-Colorado North-NAD83
SPCS-Colorado South-NAD27
SPCS-Colorado South-NAD83
UTM-Zone 12 NAD27
UTM-Zone 12 NAD83
UTM-Zone 13 NAD27
UTM-Zone 13 NAD83