## Data
Header Information | measured depth (ft) | inclination (°) | azimuth (°) | true vertical depth (ft) | northing +N/-S (ft) | easting +E/-W (ft)
Operator Name | 0 | 0 | 0 | 0 | 0 | 0 | CC 0697-04-24E
Laramie Energy, LLC. | 100 | 0 | 0 | 100 | 0 | 0 | CC 0697-09-01E
Operator Number | 200 | 0 | 0 | 200 | 0 | 0 | CC 0697-09-02E
10433 | 300 | 0 | 0 | 300 | 0 | 0 | CC 0697-09-03E
Well Name and Number | 400 | 0 | 0 | 400 | 0 | 0 | CC 0697-10-01E
CC 0697-10-08W | 500 | 0 | 0 | 500 | 0 | 0 | CC 0697-10-01W
API Number (if available) | 525 | 0 | 0 | 525 | 0 | 0 | CC 0697-10-02E
| 600 | 1.875 | 191.097 | 599.987 | -1.204 | -0.236 | CC 0697-10-02W
Location: QQ SEC TWP RGE | 700 | 4.375 | 191.097 | 699.83 | -6.553 | -1.285 | CC 0697-10-03E
NENW 10 6S 97W | 800 | 6.875 | 191.097 | 799.341 | -16.171 | -3.172 | CC 0697-10-03W
Citing Type: Planned or Actual | 900 | 9.375 | 191.097 | 898.329 | -30.039 | -5.892 | CC 0697-10-04E
Planned | 1000 | 11.875 | 191.097 | 996.607 | -48.131 | -9.44 | CC 0697-10-04W
Deviation Indicator | 1100 | 14.375 | 191.097 | 1093.987 | -70.412 | -13.81 | CC 0697-10-05E
Directional | 1200 | 16.875 | 191.097 | 1190.283 | -96.84 | -18.994 | CC 0697-10-05W
North Reference | 1300 | 19.375 | 191.097 | 1285.314 | -127.365 | -24.981 | CC 0697-10-06E
True | 1409.808 | 22.12 | 191.097 | 1387.991 | -165.534 | -32.467 | CC 0697-10-06W
Grid Type | 1500 | 22.12 | 191.097 | 1471.545 | -198.861 | -39.004 | CC 0697-10-07E
#VALUE! | 1600 | 22.12 | 191.097 | 1564.184 | -235.812 | -46.251 | CC 0697-10-08E
| 1700 | 22.12 | 191.097 | 1656.824 | -272.763 | -53.498 | CC 0697-10-08W
| 1800 | 22.12 | 191.097 | 1749.463 | -309.714 | -60.746 | CC 0697-10-09E
| 1900 | 22.12 | 191.097 | 1842.103 | -346.665 | -67.993 | CC 0697-10-09W
| 2000 | 22.12 | 191.097 | 1934.743 | -383.616 | -75.24 | CC 0697-10-10E
| 2100 | 22.12 | 191.097 | 2027.382 | -420.567 | -82.488 | CC 0697-10-10W
| 2200 | 22.12 | 191.097 | 2120.022 | -457.518 | -89.735 | CC 0697-10-SWD1
| 2300 | 22.12 | 191.097 | 2212.661 | -494.469 | -96.983
| 2400 | 22.12 | 191.097 | 2305.301 | -531.421 | -104.23
| 2500 | 22.12 | 191.097 | 2397.941 | -568.372 | -111.477
| 2600 | 22.12 | 191.097 | 2490.58 | -605.323 | -118.725
| 2700 | 22.12 | 191.097 | 2583.22 | -642.274 | -125.972
| 2800 | 22.12 | 191.097 | 2675.859 | -679.225 | -133.219
| 2900 | 22.12 | 191.097 | 2768.499 | -716.176 | -140.467
| 3000 | 22.12 | 191.097 | 2861.139 | -753.127 | -147.714
| 3100 | 22.12 | 191.097 | 2953.778 | -790.078 | -154.962
| 3200 | 22.12 | 191.097 | 3046.418 | -827.029 | -162.209
| 3300 | 22.12 | 191.097 | 3139.057 | -863.98 | -169.456
| 3400 | 22.12 | 191.097 | 3231.697 | -900.931 | -176.704
| 3500 | 22.12 | 191.097 | 3324.337 | -937.882 | -183.951
| 3600 | 22.12 | 191.097 | 3416.976 | -974.833 | -191.198
| 3700 | 22.12 | 191.097 | 3509.616 | -1011.784 | -198.446
| 3800 | 22.12 | 191.097 | 3602.255 | -1048.735 | -205.693
| 3900 | 22.12 | 191.097 | 3694.895 | -1085.686 | -212.941
| 4000 | 22.12 | 191.097 | 3787.535 | -1122.637 | -220.188
| 4100 | 22.12 | 191.097 | 3880.174 | -1159.588 | -227.435
| 4200 | 22.12 | 191.097 | 3972.814 | -1196.539 | -234.683
| 4300 | 22.12 | 191.097 | 4065.453 | -1233.49 | -241.93
| 4400 | 22.12 | 191.097 | 4158.093 | -1270.441 | -249.177
| 4500 | 22.12 | 191.097 | 4250.733 | -1307.393 | -256.425
| 4600 | 22.12 | 191.097 | 4343.372 | -1344.344 | -263.672
| 4700 | 22.12 | 191.097 | 4436.012 | -1381.295 | -270.92
| 4800 | 22.12 | 191.097 | 4528.651 | -1418.246 | -278.167
| 4900 | 22.12 | 191.097 | 4621.291 | -1455.197 | -285.414
| 5000 | 22.12 | 191.097 | 4713.931 | -1492.148 | -292.662
| 5100 | 22.12 | 191.097 | 4806.57 | -1529.099 | -299.909
| 5200 | 22.12 | 191.097 | 4899.21 | -1566.05 | -307.156
| 5300 | 22.12 | 191.097 | 4991.849 | -1603.001 | -314.404
| 5400 | 22.12 | 191.097 | 5084.489 | -1639.952 | -321.651
| 5500 | 22.12 | 191.097 | 5177.129 | -1676.903 | -328.899
| 5600 | 22.12 | 191.097 | 5269.768 | -1713.854 | -336.146
| 5700 | 22.12 | 191.097 | 5362.408 | -1750.805 | -343.393
| 5800 | 22.12 | 191.097 | 5455.047 | -1787.756 | -350.641
| 5900 | 22.12 | 191.097 | 5547.687 | -1824.707 | -357.888
| 6000 | 22.12 | 191.097 | 5640.327 | -1861.658 | -365.135
| 6100 | 22.12 | 191.097 | 5732.966 | -1898.609 | -372.383
| 6200 | 22.12 | 191.097 | 5825.606 | -1935.56 | -379.63
| 6300 | 22.12 | 191.097 | 5918.245 | -1972.511 | -386.878
| 6400 | 22.12 | 191.097 | 6010.885 | -2009.462 | -394.125
| 6500 | 22.12 | 191.097 | 6103.525 | -2046.413 | -401.372
| 6600 | 22.12 | 191.097 | 6196.164 | -2083.365 | -408.62
| 6700 | 22.12 | 191.097 | 6288.804 | -2120.316 | -415.867
| 6760.671 | 22.12 | 191.097 | 6345.009 | -2142.734 | -420.264
| 6800 | 21.137 | 191.097 | 6381.569 | -2156.959 | -423.054
| 6900 | 18.637 | 191.097 | 6475.598 | -2190.337 | -429.601
| 7000 | 16.137 | 191.097 | 6571.021 | -2219.658 | -435.352
| 7100 | 13.637 | 191.097 | 6667.657 | -2244.867 | -440.296
| 7200 | 11.137 | 191.097 | 6765.321 | -2265.916 | -444.424
| 7300 | 8.637 | 191.097 | 6863.828 | -2282.764 | -447.729
| 7400 | 6.137 | 191.097 | 6962.99 | -2295.38 | -450.203
| 7500 | 3.637 | 191.097 | 7062.619 | -2303.739 | -451.843
| 7600 | 1.137 | 191.097 | 7162.524 | -2307.825 | -452.644
| 7645.479 | 0 | 0 | 7208 | -2308.268 | -452.731
| 7700 | 0 | 0 | 7262.521 | -2308.268 | -452.731
| 7800 | 0 | 0 | 7362.521 | -2308.268 | -452.731
| 7900 | 0 | 0 | 7462.521 | -2308.268 | -452.731
| 8000 | 0 | 0 | 7562.521 | -2308.268 | -452.731
| 8100 | 0 | 0 | 7662.521 | -2308.268 | -452.731
| 8200 | 0 | 0 | 7762.521 | -2308.268 | -452.731
| 8300 | 0 | 0 | 7862.521 | -2308.268 | -452.731
| 8400 | 0 | 0 | 7962.521 | -2308.268 | -452.731
| 8500 | 0 | 0 | 8062.521 | -2308.268 | -452.731
| 8600 | 0 | 0 | 8162.521 | -2308.268 | -452.731
| 8700 | 0 | 0 | 8262.521 | -2308.268 | -452.731
| 8800 | 0 | 0 | 8362.521 | -2308.268 | -452.731
| 8900 | 0 | 0 | 8462.521 | -2308.268 | -452.731
| 9000 | 0 | 0 | 8562.521 | -2308.268 | -452.731
| 9100 | 0 | 0 | 8662.521 | -2308.268 | -452.731
| 9200 | 0 | 0 | 8762.521 | -2308.268 | -452.731
| 9300 | 0 | 0 | 8862.521 | -2308.268 | -452.731
| 9400 | 0 | 0 | 8962.521 | -2308.268 | -452.731
| 9500 | 0 | 0 | 9062.521 | -2308.268 | -452.731
| 9600 | 0 | 0 | 9162.521 | -2308.268 | -452.731
| 9700 | 0 | 0 | 9262.521 | -2308.268 | -452.731
| 9800 | 0 | 0 | 9362.521 | -2308.268 | -452.731
| 9900 | 0 | 0 | 9462.521 | -2308.268 | -452.731
| 10000 | 0 | 0 | 9562.521 | -2308.268 | -452.731
| 10100 | 0 | 0 | 9662.521 | -2308.268 | -452.731
| 10200 | 0 | 0 | 9762.521 | -2308.268 | -452.731
| 10300 | 0 | 0 | 9862.521 | -2308.268 | -452.731
| 10332.479 | 0 | 0 | 9895 | -2308.268 | -452.731

## Sheet1 (hidden)
Nichols Federal 0994-24-21E
Nichols 0994-24-21W
Nichols 0994-24-20W
Nichols Federal 0994-24-20E
Nichols Federal 0994-24-19E
Nichols 0994-24-19W
Nichols 0994-24-18W
Nichols Federal 0994-24-18E
Nichols Federal 0994-24-17E
Nichols 0994-24-17W
Nichols 0994-24-16E
Nichols 0994-24-15E
Nichols 0994-24-16W
Nichols 0994-24-13E
Nichols 0994-24-12E
Nichols 0994-24-12W
Nichols 0994-24-11W
Nichols 0994-24-11E
Nichols 0994-24-10E
Nichols 0994-24-10W

## Lookup (hidden)
North Reference | RetunValue | Grid Type | ReturnValue | Deviation Indicator | ReturnValue
| 2 |  | 0 |  | 2
True |  | SPCS-Colorado Central-NAD27 |  | Directional
Grid |  | SPCS-Colorado Central-NAD83 |  | High Angle
|  | SPCS-Colorado North-NAD27 |  | Horizontal
SPCS-Colorado North-NAD83
SPCS-Colorado South-NAD27
SPCS-Colorado South-NAD83
UTM-Zone 12 NAD27
UTM-Zone 12 NAD83
UTM-Zone 13 NAD27
UTM-Zone 13 NAD83