## Data
Header Information | measured depth (ft) | inclination (°) | azimuth (°) | true vertical depth (ft) | northing +N/-S (ft) | easting +E/-W (ft)
Operator Name | 0 | 0 | 94.883 | 0 | 0 | 0
Upland Exploration | 23 | 0 | 94.883 | 23 | 0 | 0
Operator Number | 123 | 0 | 94.883 | 123 | 0 | 0
10701 | 223 | 0 | 94.883 | 223 | 0 | 0
Well Name and Number | 250 | 0 | 94.883 | 250 | 0 | 0
Salt Ranch Fee 207-2029H | 323 | 0 | 94.883 | 323 | 0 | 0
API Number (if available) | 423 | 0 | 94.883 | 423 | 0 | 0
05-123-47599 | 523 | 0 | 94.883 | 523 | 0 | 0
Location: QQ SEC TWP RGE | 623 | 0 | 94.883 | 623 | 0 | 0
SESE Sec. 18 T11N R64W | 723 | 0 | 94.883 | 723 | 0 | 0
Citing Type: Planned or Actual | 823 | 0 | 94.883 | 823 | 0 | 0
Planned | 923 | 0 | 94.883 | 923 | 0 | 0
Deviation Indicator | 1023 | 0 | 94.883 | 1023 | 0 | 0
Horizontal | 1123 | 0 | 94.883 | 1123 | 0 | 0
North Reference | 1223 | 0 | 94.883 | 1223 | 0 | 0
True | 1323 | 0 | 94.883 | 1323 | 0 | 0
Grid Type | 1423 | 0 | 94.883 | 1423 | 0 | 0
#VALUE! | 1523 | 0 | 94.883 | 1523 | 0 | 0
| 1600 | 0 | 94.883 | 1600 | 0 | 0
| 1623 | 0.345 | 94.883 | 1623 | -0.01 | 0.07
| 1723 | 1.845 | 94.883 | 1722.98 | -0.17 | 1.97
| 1750.04 | 2.251 | 94.883 | 1750 | -0.25 | 2.94
| 1823 | 3.345 | 94.883 | 1822.87 | -0.55 | 6.48
| 1923 | 4.845 | 94.883 | 1922.62 | -1.16 | 13.6
| 2023 | 6.345 | 94.883 | 2022.14 | -1.99 | 23.31
| 2123 | 7.845 | 94.883 | 2121.37 | -3.04 | 35.62
| 2223 | 9.345 | 94.883 | 2220.24 | -4.31 | 50.51
| 2323 | 10.845 | 94.883 | 2318.69 | -5.81 | 67.97
| 2423 | 12.345 | 94.883 | 2416.65 | -7.52 | 88
| 2523 | 13.845 | 94.883 | 2514.04 | -9.45 | 110.57
| 2623 | 15.345 | 94.883 | 2610.81 | -11.59 | 135.68
| 2723 | 16.845 | 94.883 | 2706.89 | -13.95 | 163.3
| 2823 | 18.345 | 94.883 | 2802.21 | -16.52 | 193.42
| 2841.85 | 18.628 | 94.883 | 2820.09 | -17.03 | 199.37
| 2923 | 18.628 | 94.883 | 2896.99 | -19.24 | 225.2
| 2926.18 | 18.628 | 94.883 | 2900 | -19.33 | 226.21
| 3023 | 18.628 | 94.883 | 2991.75 | -21.96 | 257.03
| 3123 | 18.628 | 94.883 | 3086.51 | -24.68 | 288.85
| 3223 | 18.628 | 94.883 | 3181.27 | -27.4 | 320.68
| 3323 | 18.628 | 94.883 | 3276.03 | -30.11 | 352.5
| 3423 | 18.628 | 94.883 | 3370.79 | -32.83 | 384.33
| 3523 | 18.628 | 94.883 | 3465.56 | -35.55 | 416.16
| 3527.69 | 18.628 | 94.883 | 3470 | -35.68 | 417.65
| 3623 | 18.628 | 94.883 | 3560.32 | -38.27 | 447.98
| 3723 | 18.628 | 94.883 | 3655.08 | -40.99 | 479.81
| 3823 | 18.628 | 94.883 | 3749.84 | -43.71 | 511.63
| 3923 | 18.628 | 94.883 | 3844.6 | -46.43 | 543.46
| 4023 | 18.628 | 94.883 | 3939.36 | -49.15 | 575.29
| 4123 | 18.628 | 94.883 | 4034.12 | -51.86 | 607.11
| 4223 | 18.628 | 94.883 | 4128.89 | -54.58 | 638.94
| 4323 | 18.628 | 94.883 | 4223.65 | -57.3 | 670.76
| 4423 | 18.628 | 94.883 | 4318.41 | -60.02 | 702.59
| 4523 | 18.628 | 94.883 | 4413.17 | -62.74 | 734.41
| 4551.31 | 18.628 | 94.883 | 4440 | -63.51 | 743.43
| 4623 | 18.628 | 94.883 | 4507.93 | -65.46 | 766.24
| 4723 | 18.628 | 94.883 | 4602.69 | -68.18 | 798.07
| 4823 | 18.628 | 94.883 | 4697.45 | -70.9 | 829.89
| 4923 | 18.628 | 94.883 | 4792.22 | -73.62 | 861.72
| 5023 | 18.628 | 94.883 | 4886.98 | -76.33 | 893.54
| 5123 | 18.628 | 94.883 | 4981.74 | -79.05 | 925.37
| 5223 | 18.628 | 94.883 | 5076.5 | -81.77 | 957.2
| 5323 | 18.628 | 94.883 | 5171.26 | -84.49 | 989.02
| 5423 | 18.628 | 94.883 | 5266.02 | -87.21 | 1020.85
| 5523 | 18.628 | 94.883 | 5360.78 | -89.93 | 1052.67
| 5623 | 18.628 | 94.883 | 5455.54 | -92.65 | 1084.5
| 5723 | 18.628 | 94.883 | 5550.31 | -95.37 | 1116.32
| 5823 | 18.628 | 94.883 | 5645.07 | -98.08 | 1148.15
| 5923 | 18.628 | 94.883 | 5739.83 | -100.8 | 1179.98
| 6023 | 18.628 | 94.883 | 5834.59 | -103.52 | 1211.8
| 6123 | 18.628 | 94.883 | 5929.35 | -106.24 | 1243.63
| 6223 | 18.628 | 94.883 | 6024.11 | -108.96 | 1275.45
| 6323 | 18.628 | 94.883 | 6118.87 | -111.68 | 1307.28
| 6423 | 18.628 | 94.883 | 6213.64 | -114.4 | 1339.11
| 6523 | 18.628 | 94.883 | 6308.4 | -117.12 | 1370.93
| 6623 | 18.628 | 94.883 | 6403.16 | -119.84 | 1402.76
| 6723 | 18.628 | 94.883 | 6497.92 | -122.55 | 1434.58
| 6823 | 18.628 | 94.883 | 6592.68 | -125.27 | 1466.41
| 6923 | 18.628 | 94.883 | 6687.44 | -127.99 | 1498.23
| 7023 | 18.628 | 94.883 | 6782.2 | -130.71 | 1530.06
| 7123 | 18.628 | 94.883 | 6876.97 | -133.43 | 1561.89
| 7223 | 18.628 | 94.883 | 6971.73 | -136.15 | 1593.71
| 7323 | 18.628 | 94.883 | 7066.49 | -138.87 | 1625.54
| 7423 | 18.628 | 94.883 | 7161.25 | -141.59 | 1657.36
| 7523 | 18.628 | 94.883 | 7256.01 | -144.31 | 1689.19
| 7623 | 18.628 | 94.883 | 7350.77 | -147.02 | 1721.02
| 7723 | 18.628 | 94.883 | 7445.53 | -149.74 | 1752.84
| 7822.76 | 18.628 | 94.883 | 7540.06 | -152.45 | 1784.59
| 7823 | 18.631 | 94.974 | 7540.3 | -152.46 | 1784.67
| 7923 | 23.285 | 126.427 | 7633.95 | -165.63 | 1816.6
| 8023 | 31.858 | 144.838 | 7722.67 | -199.06 | 1847.82
| 8123 | 42.008 | 155.59 | 7802.58 | -251.3 | 1876.95
| 8169.88 | 47.023 | 159.228 | 7836 | -281.64 | 1889.52
| 8223 | 52.824 | 162.689 | 7870.19 | -320.06 | 1902.73
| 8241.31 | 54.845 | 163.758 | 7881 | -334.21 | 1906.99
| 8308.5 | 62.328 | 167.278 | 7916 | -389.69 | 1921.25
| 8323 | 63.955 | 167.971 | 7922.55 | -402.33 | 1924.02
| 8423 | 75.245 | 172.321 | 7957.37 | -494.52 | 1939.9
| 8523 | 86.607 | 176.235 | 7973.12 | -592.6 | 1949.68
| 8553.42 | 90.069 | 177.393 | 7974 | -622.95 | 1951.37
| 8623 | 90.069 | 177.393 | 7973.92 | -692.46 | 1954.53
| 8723 | 90.069 | 177.393 | 7973.8 | -792.36 | 1959.08
| 8823 | 90.069 | 177.393 | 7973.68 | -892.26 | 1963.63
| 8923 | 90.069 | 177.393 | 7973.56 | -992.15 | 1968.17
| 9023 | 90.069 | 177.393 | 7973.44 | -1092.05 | 1972.72
| 9123 | 90.069 | 177.393 | 7973.32 | -1191.95 | 1977.27
| 9223 | 90.069 | 177.393 | 7973.2 | -1291.84 | 1981.82
| 9323 | 90.069 | 177.393 | 7973.08 | -1391.74 | 1986.37
| 9423 | 90.069 | 177.393 | 7972.96 | -1491.64 | 1990.92
| 9523 | 90.069 | 177.393 | 7972.83 | -1591.53 | 1995.46
| 9623 | 90.069 | 177.393 | 7972.71 | -1691.43 | 2000.01
| 9723 | 90.069 | 177.393 | 7972.59 | -1791.33 | 2004.56
| 9823 | 90.069 | 177.393 | 7972.47 | -1891.22 | 2009.11
| 9923 | 90.069 | 177.393 | 7972.35 | -1991.12 | 2013.66
| 10023 | 90.069 | 177.393 | 7972.23 | -2091.01 | 2018.2
| 10123 | 90.069 | 177.393 | 7972.11 | -2190.91 | 2022.75
| 10223 | 90.069 | 177.393 | 7971.99 | -2290.81 | 2027.3
| 10323 | 90.069 | 177.393 | 7971.87 | -2390.7 | 2031.85
| 10423 | 90.069 | 177.393 | 7971.75 | -2490.6 | 2036.4
| 10523 | 90.069 | 177.393 | 7971.63 | -2590.5 | 2040.95
| 10623 | 90.069 | 177.393 | 7971.51 | -2690.39 | 2045.49
| 10723 | 90.069 | 177.393 | 7971.39 | -2790.29 | 2050.04
| 10823 | 90.069 | 177.393 | 7971.27 | -2890.19 | 2054.59
| 10923 | 90.069 | 177.393 | 7971.15 | -2990.08 | 2059.14
| 11023 | 90.069 | 177.393 | 7971.03 | -3089.98 | 2063.69
| 11123 | 90.069 | 177.393 | 7970.91 | -3189.88 | 2068.23
| 11223 | 90.069 | 177.393 | 7970.79 | -3289.77 | 2072.78
| 11323 | 90.069 | 177.393 | 7970.67 | -3389.67 | 2077.33
| 11423 | 90.069 | 177.393 | 7970.55 | -3489.56 | 2081.88
| 11523 | 90.069 | 177.393 | 7970.43 | -3589.46 | 2086.43
| 11623 | 90.069 | 177.393 | 7970.31 | -3689.36 | 2090.97
| 11723 | 90.069 | 177.393 | 7970.19 | -3789.25 | 2095.52
| 11823 | 90.069 | 177.393 | 7970.07 | -3889.15 | 2100.07
| 11923 | 90.069 | 177.393 | 7969.95 | -3989.05 | 2104.62
| 12023 | 90.069 | 177.393 | 7969.83 | -4088.94 | 2109.17
| 12123 | 90.069 | 177.393 | 7969.71 | -4188.84 | 2113.72
| 12223 | 90.069 | 177.393 | 7969.59 | -4288.74 | 2118.26
| 12323 | 90.069 | 177.393 | 7969.47 | -4388.63 | 2122.81
| 12423 | 90.069 | 177.393 | 7969.35 | -4488.53 | 2127.36
| 12523 | 90.069 | 177.393 | 7969.23 | -4588.43 | 2131.91
| 12623 | 90.069 | 177.393 | 7969.11 | -4688.32 | 2136.46
| 12723 | 90.069 | 177.393 | 7968.99 | -4788.22 | 2141
| 12823 | 90.069 | 177.393 | 7968.87 | -4888.11 | 2145.55
| 12923 | 90.069 | 177.393 | 7968.75 | -4988.01 | 2150.1
| 13023 | 90.069 | 177.393 | 7968.63 | -5087.91 | 2154.65
| 13123 | 90.069 | 177.393 | 7968.51 | -5187.8 | 2159.2
| 13223 | 90.069 | 177.393 | 7968.39 | -5287.7 | 2163.74
| 13323 | 90.069 | 177.393 | 7968.27 | -5387.6 | 2168.29
| 13423 | 90.069 | 177.393 | 7968.15 | -5487.49 | 2172.84
| 13523 | 90.069 | 177.393 | 7968.03 | -5587.39 | 2177.39
| 13546.43 | 90.069 | 177.393 | 7968 | -5610.79 | 2178.45
| 13623 | 90.138 | 178.923 | 7967.86 | -5687.32 | 2180.92
| 13723 | 90.227 | 180.921 | 7967.54 | -5787.32 | 2181.05
| 13729.31 | 90.233 | 181.047 | 7967.52 | -5793.63 | 2180.94
| 13823 | 90.233 | 181.047 | 7967.14 | -5887.3 | 2179.23
| 13923 | 90.233 | 181.047 | 7966.73 | -5987.28 | 2177.4
| 14023 | 90.233 | 181.047 | 7966.32 | -6087.27 | 2175.58
| 14123 | 90.233 | 181.047 | 7965.92 | -6187.25 | 2173.75
| 14223 | 90.233 | 181.047 | 7965.51 | -6287.23 | 2171.92
| 14323 | 90.233 | 181.047 | 7965.11 | -6387.21 | 2170.09
| 14423 | 90.233 | 181.047 | 7964.7 | -6487.2 | 2168.27
| 14523 | 90.233 | 181.047 | 7964.29 | -6587.18 | 2166.44
| 14623 | 90.233 | 181.047 | 7963.89 | -6687.16 | 2164.61
| 14723 | 90.233 | 181.047 | 7963.48 | -6787.14 | 2162.78
| 14823 | 90.233 | 181.047 | 7963.07 | -6887.13 | 2160.96
| 14923 | 90.233 | 181.047 | 7962.67 | -6987.11 | 2159.13
| 15023 | 90.233 | 181.047 | 7962.26 | -7087.09 | 2157.3
| 15123 | 90.233 | 181.047 | 7961.85 | -7187.07 | 2155.47
| 15223 | 90.233 | 181.047 | 7961.45 | -7287.06 | 2153.65
| 15323 | 90.233 | 181.047 | 7961.04 | -7387.04 | 2151.82
| 15423 | 90.233 | 181.047 | 7960.63 | -7487.02 | 2149.99
| 15523 | 90.233 | 181.047 | 7960.23 | -7587 | 2148.16
| 15623 | 90.233 | 181.047 | 7959.82 | -7686.99 | 2146.33
| 15723 | 90.233 | 181.047 | 7959.42 | -7786.97 | 2144.51
| 15823 | 90.233 | 181.047 | 7959.01 | -7886.95 | 2142.68
| 15923 | 90.233 | 181.047 | 7958.6 | -7986.93 | 2140.85
| 16023 | 90.233 | 181.047 | 7958.2 | -8086.92 | 2139.02
| 16123 | 90.233 | 181.047 | 7957.79 | -8186.9 | 2137.2
| 16223 | 90.233 | 181.047 | 7957.38 | -8286.88 | 2135.37
| 16323 | 90.233 | 181.047 | 7956.98 | -8386.86 | 2133.54
| 16423 | 90.233 | 181.047 | 7956.57 | -8486.84 | 2131.71
| 16523 | 90.233 | 181.047 | 7956.16 | -8586.83 | 2129.89
| 16623 | 90.233 | 181.047 | 7955.76 | -8686.81 | 2128.06
| 16723 | 90.233 | 181.047 | 7955.35 | -8786.79 | 2126.23
| 16823 | 90.233 | 181.047 | 7954.94 | -8886.77 | 2124.4
| 16923 | 90.233 | 181.047 | 7954.54 | -8986.76 | 2122.58
| 17023 | 90.233 | 181.047 | 7954.13 | -9086.74 | 2120.75
| 17123 | 90.233 | 181.047 | 7953.72 | -9186.72 | 2118.92
| 17223 | 90.233 | 181.047 | 7953.32 | -9286.7 | 2117.09
| 17323 | 90.233 | 181.047 | 7952.91 | -9386.69 | 2115.27
| 17423 | 90.233 | 181.047 | 7952.51 | -9486.67 | 2113.44
| 17523 | 90.233 | 181.047 | 7952.1 | -9586.65 | 2111.61
| 17623 | 90.233 | 181.047 | 7951.69 | -9686.63 | 2109.78
| 17723 | 90.233 | 181.047 | 7951.29 | -9786.62 | 2107.96
| 17823 | 90.233 | 181.047 | 7950.88 | -9886.6 | 2106.13
| 17923 | 90.233 | 181.047 | 7950.47 | -9986.58 | 2104.3
| 18023 | 90.233 | 181.047 | 7950.07 | -10086.56 | 2102.47
| 18123 | 90.233 | 181.047 | 7949.66 | -10186.55 | 2100.65
| 18223 | 90.233 | 181.047 | 7949.25 | -10286.53 | 2098.82
| 18323 | 90.233 | 181.047 | 7948.85 | -10386.51 | 2096.99
| 18423 | 90.233 | 181.047 | 7948.44 | -10486.49 | 2095.16
| 18523 | 90.233 | 181.047 | 7948.03 | -10586.48 | 2093.34
| 18531.52 | 90.233 | 181.047 | 7948 | -10595 | 2093.18

## Lookup (hidden)
North Reference | RetunValue | Grid Type | ReturnValue | Deviation Indicator | ReturnValue
| 2 |  | 0 |  | 4
True |  | SPCS-Colorado Central-NAD27 |  | Directional
Grid |  | SPCS-Colorado Central-NAD83 |  | High Angle
|  | SPCS-Colorado North-NAD27 |  | Horizontal
SPCS-Colorado North-NAD83
SPCS-Colorado South-NAD27
SPCS-Colorado South-NAD83
UTM-Zone 12 NAD27
UTM-Zone 12 NAD83
UTM-Zone 13 NAD27
UTM-Zone 13 NAD83