## Data
Header Information | measured depth (ft) | inclination (°) | azimuth (°) | true vertical depth (ft) | northing +N/-S (ft) | easting +E/-W (ft)
Operator Name | 0 | 0 | 0 | 0 | 0 | 0
HighPoint Resources | 156.5 | 0.79 | 36.36 | 156.5 | 0.87 | 0.64
Operator Number | 200.5 | 0.7 | 11.93 | 200.49 | 1.38 | 0.88
10071 | 245.5 | 0.48 | 316.42 | 245.49 | 1.78 | 0.8
Well Name and Number | 289.5 | 0.35 | 359.75 | 289.49 | 2.05 | 0.67
Critter Creek 16-6005BW OH | 333.5 | 0.48 | 269.49 | 333.49 | 2.18 | 0.49
API Number (if available) | 377.5 | 1.23 | 285.31 | 377.48 | 2.31 | -0.15
05-123-47309 | 422.5 | 1.24 | 294.89 | 422.47 | 2.64 | -1.06
Location: QQ SEC TWP RGE | 466.5 | 1.32 | 269.32 | 466.46 | 2.83 | -2
Sec 16 T11N 63W | 510.5 | 1.58 | 264.39 | 510.45 | 2.77 | -3.11
Citing Type: Planned or Actual | 554.5 | 1.98 | 245.36 | 554.43 | 2.39 | -4.4
ACTUAL | 599.5 | 1.85 | 243.48 | 599.4 | 1.74 | -5.76
Deviation Indicator | 643.5 | 1.49 | 246.6 | 643.38 | 1.2 | -6.92
Horizontal | 685.5 | 1.76 | 241.1 | 685.37 | 0.67 | -7.98
North Reference | 729.5 | 2.2 | 249.14 | 729.34 | 0.04 | -9.37
True | 774.5 | 1.98 | 245.23 | 774.31 | -0.59 | -10.88
Grid Type | 818.5 | 2.33 | 247.3 | 818.28 | -1.25 | -12.39
#VALUE! | 862.5 | 2.86 | 244.35 | 862.23 | -2.08 | -14.21
| 906.5 | 2.87 | 241.76 | 906.18 | -3.07 | -16.17
| 938.5 | 2.94 | 239.43 | 938.14 | -3.87 | -17.58
| 970.5 | 3.34 | 251.39 | 970.09 | -4.58 | -19.17
| 1002.5 | 3.52 | 245.67 | 1002.03 | -5.29 | -20.95
| 1033.5 | 3.87 | 257.71 | 1032.97 | -5.9 | -22.84
| 1065.5 | 4.08 | 253.95 | 1064.89 | -6.44 | -24.99
| 1097.5 | 4.61 | 255.57 | 1096.8 | -7.08 | -27.33
| 1128.5 | 4.75 | 256.22 | 1127.7 | -7.7 | -29.78
| 1192.5 | 5.8 | 250.95 | 1191.42 | -9.38 | -35.41
| 1224.5 | 5.84 | 249.67 | 1223.26 | -10.48 | -38.47
| 1255.5 | 5.67 | 250.16 | 1254.1 | -11.54 | -41.38
| 1287.5 | 5.71 | 247.03 | 1285.94 | -12.7 | -44.34
| 1319.5 | 5.76 | 243.04 | 1317.78 | -14.05 | -47.23
| 1350.5 | 5.45 | 242.9 | 1348.64 | -15.43 | -49.93
| 1382.5 | 5.27 | 243.34 | 1380.5 | -16.78 | -52.6
| 1413.5 | 5.23 | 244.44 | 1411.37 | -18.03 | -55.14
| 1445.5 | 5.24 | 244.75 | 1443.23 | -19.28 | -57.78
| 1475.5 | 5.67 | 245.32 | 1473.1 | -20.48 | -60.37
| 1605 | 6.06 | 237.36 | 1601.92 | -26.84 | -71.94
| 1696 | 7.3 | 238.55 | 1692.3 | -32.45 | -80.91
| 1787 | 9.69 | 238.55 | 1782.3 | -39.46 | -92.38
| 1879 | 11.83 | 241.01 | 1872.67 | -48.07 | -107.24
| 1970 | 12.9 | 240.94 | 1961.56 | -57.53 | -124.28
| 2061 | 14.27 | 242.04 | 2050.01 | -67.72 | -143.06
| 2152 | 14.8 | 240.98 | 2138.1 | -78.62 | -163.13
| 2243 | 16.08 | 241.74 | 2225.82 | -90.22 | -184.4
| 2337 | 18.33 | 244.02 | 2315.6 | -102.86 | -209.15
| 2431 | 20.06 | 247.23 | 2404.38 | -115.58 | -237.31
| 2525 | 21.9 | 247.38 | 2492.14 | -128.56 | -268.36
| 2619 | 23.69 | 246.62 | 2578.8 | -142.8 | -301.88
| 2713 | 24 | 245.74 | 2664.77 | -158.15 | -336.64
| 2807 | 24.37 | 245.16 | 2750.52 | -174.15 | -371.67
| 2901 | 25.45 | 241.82 | 2835.78 | -191.84 | -407.07
| 2995 | 25.73 | 242.18 | 2920.56 | -210.9 | -442.92
| 3089 | 25.34 | 240.75 | 3005.38 | -230.25 | -478.52
| 3184 | 24.87 | 239.46 | 3091.41 | -250.33 | -513.46
| 3278 | 24.68 | 239.07 | 3176.75 | -270.46 | -547.32
| 3372 | 25.84 | 241.14 | 3261.77 | -290.44 | -582.1
| 3466 | 25.47 | 241.84 | 3346.5 | -309.87 | -617.86
| 3560 | 25.12 | 244.86 | 3431.49 | -327.88 | -653.74
| 3654 | 24.69 | 245.05 | 3516.75 | -344.64 | -689.6
| 3746 | 24.18 | 244.49 | 3600.51 | -360.86 | -724.03
| 3841 | 24.15 | 244.26 | 3687.18 | -377.68 | -759.09
| 3935 | 24.67 | 243.76 | 3772.78 | -394.7 | -794.01
| 4030 | 24.71 | 242.93 | 3859.1 | -412.51 | -829.48
| 4123 | 24.09 | 241.77 | 3943.79 | -430.33 | -863.51
| 4217 | 22.95 | 242.01 | 4029.98 | -448 | -896.59
| 4311 | 22.45 | 243.01 | 4116.7 | -464.75 | -928.77
| 4405 | 21.97 | 246.35 | 4203.73 | -479.95 | -960.87
| 4499 | 24.66 | 246.33 | 4290.04 | -494.88 | -994.95
| 4592 | 26.63 | 246.89 | 4373.88 | -510.85 | -1031.89
| 4687 | 27.09 | 245.89 | 4458.63 | -528.04 | -1071.21
| 4781 | 27.97 | 246.99 | 4541.98 | -545.4 | -1111.04
| 4875 | 27.04 | 246.84 | 4625.36 | -562.43 | -1150.98
| 4969 | 25.04 | 245.02 | 4709.81 | -579.23 | -1188.66
| 5064 | 24.6 | 243.37 | 4796.04 | -596.58 | -1224.56
| 5158 | 22.05 | 240.5 | 4882.35 | -614.05 | -1257.41
| 5252 | 20.08 | 241.02 | 4970.07 | -630.56 | -1286.89
| 5347 | 19.12 | 239.45 | 5059.56 | -646.37 | -1314.55
| 5441 | 18.08 | 237.05 | 5148.65 | -662.12 | -1340.05
| 5535 | 17.7 | 236.87 | 5238.11 | -677.87 | -1364.26
| 5629 | 17.14 | 242.26 | 5327.8 | -692.13 | -1388.49
| 5723 | 16.06 | 242.42 | 5417.88 | -704.59 | -1412.27
| 5817 | 14.7 | 243.38 | 5508.51 | -715.96 | -1434.46
| 5911 | 12.45 | 241.42 | 5599.88 | -726.15 | -1454.02
| 6005 | 10.51 | 239.86 | 5692 | -735.3 | -1470.34
| 6099 | 10.98 | 242.56 | 5784.35 | -743.73 | -1485.7
| 6193 | 9.36 | 244.07 | 5876.87 | -751.2 | -1500.52
| 6288 | 10.04 | 244.33 | 5970.51 | -758.17 | -1514.93
| 6383 | 9.12 | 240.01 | 6064.19 | -765.52 | -1528.91
| 6477 | 7.02 | 242.96 | 6157.25 | -771.85 | -1540.48
| 6571 | 5.67 | 241.07 | 6250.67 | -776.71 | -1549.66
| 6665 | 2.86 | 238.31 | 6344.4 | -780.19 | -1555.72
| 6759 | 0.75 | 278.19 | 6438.35 | -781.33 | -1558.33
| 6853 | 0.32 | 280.84 | 6532.35 | -781.2 | -1559.19
| 6947 | 0.3 | 248.2 | 6626.35 | -781.24 | -1559.68
| 7041 | 1.9 | 354.78 | 6720.33 | -779.78 | -1560.05
| 7135 | 12.62 | 1.14 | 6813.44 | -767.93 | -1559.99
| 7229 | 18.39 | 4.46 | 6903.99 | -742.85 | -1558.63
| 7323 | 27.1 | 3.31 | 6990.59 | -706.63 | -1556.24
| 7418 | 35.77 | 0.52 | 7071.58 | -657.16 | -1554.73
| 7512 | 44.01 | 359.06 | 7143.64 | -596.94 | -1555.02
| 7607 | 54.8 | 359.81 | 7205.37 | -524.91 | -1555.69
| 7700 | 64.3 | 359.05 | 7252.44 | -444.83 | -1556.51
| 7794 | 63.61 | 358.57 | 7293.72 | -360.4 | -1558.27
| 7888 | 68.96 | 358.72 | 7331.51 | -274.39 | -1560.3
| 7982 | 77.02 | 358.25 | 7358.99 | -184.61 | -1562.68
| 8038 | 83.14 | 359.45 | 7368.63 | -129.49 | -1563.78
| 8095 | 83.14 | 359.45 | 7375.44 | -72.9 | -1564.33

## Lookup (hidden)
North Reference | RetunValue | Grid Type | ReturnValue | Deviation Indicator | ReturnValue
| 2 |  | 0 |  | 4
True |  | SPCS-Colorado Central-NAD27 |  | Directional
Grid |  | SPCS-Colorado Central-NAD83 |  | High Angle
|  | SPCS-Colorado North-NAD27 |  | Horizontal
SPCS-Colorado North-NAD83
SPCS-Colorado South-NAD27
SPCS-Colorado South-NAD83
UTM-Zone 12 NAD27
UTM-Zone 12 NAD83
UTM-Zone 13 NAD27
UTM-Zone 13 NAD83