## Data
Header Information | measured depth (ft) | inclination (°) | azimuth (°) | true vertical depth (ft) | northing +N/-S (ft) | easting +E/-W (ft)
Operator Name | 100 | 0 | 0 | 100 | 0 | 0
Noble Energy Inc | 200 | 0 | 0 | 200 | 0 | 0
Operator Number | 300 | 0 | 0 | 300 | 0 | 0
100322 | 400 | 0 | 0 | 400 | 0 | 0
Well Name and Number | 500 | 0 | 0 | 500 | 0 | 0
Tatanka Federal LD 13-645 | 600 | 2 | 314.801 | 599.98 | 1.23 | -1.238
API Number (if available) | 677.768 | 3.555 | 314.801 | 677.654 | 3.885 | -3.912
05-123-49494 | 700 | 3.555 | 314.801 | 699.843 | 4.857 | -4.891
Location: QQ SEC TWP RGE | 800 | 3.555 | 314.801 | 799.651 | 9.226 | -9.291
NESE 15 9N 58W | 900 | 3.555 | 314.801 | 899.458 | 13.596 | -13.691
Citing Type: Planned or Actual | 1000 | 3.555 | 314.801 | 999.266 | 17.966 | -18.091
Planned | 1100 | 3.555 | 314.801 | 1099.073 | 22.336 | -22.491
Deviation Indicator | 1200 | 3.555 | 314.801 | 1198.881 | 26.705 | -26.891
Horizontal | 1300 | 3.555 | 314.801 | 1298.688 | 31.075 | -31.292
North Reference | 1400 | 3.555 | 314.801 | 1398.496 | 35.445 | -35.692
True | 1500 | 3.555 | 314.801 | 1498.303 | 39.815 | -40.092
Grid Type | 1600 | 3.555 | 314.801 | 1598.111 | 44.184 | -44.492
#VALUE! | 1700 | 3.555 | 314.801 | 1697.918 | 48.554 | -48.892
| 1800 | 3.555 | 314.801 | 1797.726 | 52.924 | -53.292
| 1900 | 3.555 | 314.801 | 1897.534 | 57.294 | -57.693
| 2000 | 3.555 | 314.801 | 1997.341 | 61.663 | -62.093
| 2100 | 3.555 | 314.801 | 2097.149 | 66.033 | -66.493
| 2200 | 3.555 | 314.801 | 2196.956 | 70.403 | -70.893
| 2300 | 3.555 | 314.801 | 2296.764 | 74.773 | -75.293
| 2400 | 3.555 | 314.801 | 2396.571 | 79.142 | -79.693
| 2500 | 3.555 | 314.801 | 2496.379 | 83.512 | -84.094
| 2600 | 3.555 | 314.801 | 2596.186 | 87.882 | -88.494
| 2700 | 3.555 | 314.801 | 2695.994 | 92.252 | -92.894
| 2800 | 3.555 | 314.801 | 2795.801 | 96.621 | -97.294
| 2900 | 3.555 | 314.801 | 2895.609 | 100.991 | -101.694
| 3000 | 3.555 | 314.801 | 2995.416 | 105.361 | -106.095
| 3100 | 3.555 | 314.801 | 3095.224 | 109.73 | -110.495
| 3200 | 3.555 | 314.801 | 3195.031 | 114.1 | -114.895
| 3300 | 3.555 | 314.801 | 3294.839 | 118.47 | -119.295
| 3400 | 3.555 | 314.801 | 3394.647 | 122.84 | -123.695
| 3500 | 3.555 | 314.801 | 3494.454 | 127.209 | -128.095
| 3600 | 3.555 | 314.801 | 3594.262 | 131.579 | -132.496
| 3700 | 3.555 | 314.801 | 3694.069 | 135.949 | -136.896
| 3800 | 3.555 | 314.801 | 3793.877 | 140.319 | -141.296
| 3900 | 3.555 | 314.801 | 3893.684 | 144.688 | -145.696
| 4000 | 3.555 | 314.801 | 3993.492 | 149.058 | -150.096
| 4100 | 3.555 | 314.801 | 4093.299 | 153.428 | -154.496
| 4200 | 3.555 | 314.801 | 4193.107 | 157.798 | -158.897
| 4300 | 3.555 | 314.801 | 4292.914 | 162.167 | -163.297
| 4400 | 3.555 | 314.801 | 4392.722 | 166.537 | -167.697
| 4500 | 3.555 | 314.801 | 4492.529 | 170.907 | -172.097
| 4600 | 3.555 | 314.801 | 4592.337 | 175.277 | -176.497
| 4700 | 3.555 | 314.801 | 4692.145 | 179.646 | -180.897
| 4780.215 | 3.555 | 314.801 | 4772.205 | 183.152 | -184.427
| 4800 | 2.686 | 339.527 | 4791.961 | 184.018 | -185.025
| 4850 | 3.977 | 50.335 | 4841.894 | 186.223 | -184.099
| 4900 | 7.51 | 70.128 | 4891.64 | 188.442 | -179.689
| 4950 | 11.356 | 76.979 | 4940.956 | 190.663 | -171.817
| 5000 | 15.281 | 80.37 | 4989.602 | 192.875 | -160.52
| 5050 | 19.236 | 82.396 | 5037.342 | 195.068 | -145.854
| 5100 | 23.206 | 83.751 | 5083.942 | 197.231 | -127.89
| 5150 | 27.185 | 84.728 | 5129.176 | 199.353 | -106.716
| 5200 | 31.168 | 85.472 | 5172.824 | 201.425 | -82.435
| 5250 | 35.155 | 86.063 | 5214.672 | 203.435 | -55.164
| 5300 | 39.145 | 86.546 | 5254.517 | 205.375 | -25.038
| 5350 | 43.136 | 86.954 | 5292.165 | 207.235 | 7.798
| 5400 | 47.128 | 87.305 | 5327.432 | 209.006 | 43.183
| 5450 | 51.121 | 87.613 | 5360.146 | 210.678 | 80.945
| 5500 | 55.115 | 87.889 | 5390.148 | 212.245 | 120.9
| 5550 | 59.109 | 88.139 | 5417.293 | 213.698 | 162.853
| 5600 | 63.104 | 88.368 | 5441.447 | 215.03 | 206.6
| 5650 | 67.1 | 88.583 | 5462.492 | 216.235 | 251.927
| 5700 | 71.095 | 88.784 | 5480.328 | 217.307 | 298.615
| 5750 | 75.091 | 88.977 | 5494.866 | 218.24 | 346.435
| 5800 | 79.087 | 89.162 | 5506.035 | 219.031 | 395.155
| 5850 | 83.083 | 89.343 | 5513.782 | 219.675 | 444.536
| 5900 | 87.079 | 89.52 | 5518.069 | 220.169 | 494.34
| 5936.547 | 90 | 89.649 | 5519 | 220.434 | 530.87
| 6000 | 90 | 89.649 | 5519 | 220.823 | 594.322
| 6100 | 90 | 89.649 | 5519 | 221.436 | 694.32
| 6200 | 90 | 89.649 | 5519 | 222.049 | 794.318
| 6300 | 90 | 89.649 | 5519 | 222.662 | 894.316
| 6400 | 90 | 89.649 | 5519 | 223.275 | 994.314
| 6500 | 90 | 89.649 | 5519 | 223.888 | 1094.312
| 6600 | 90 | 89.649 | 5519 | 224.501 | 1194.31
| 6700 | 90 | 89.649 | 5519 | 225.114 | 1294.309
| 6800 | 90 | 89.649 | 5519 | 225.727 | 1394.307
| 6900 | 90 | 89.649 | 5519 | 226.34 | 1494.305
| 7000 | 90 | 89.649 | 5519 | 226.953 | 1594.303
| 7100 | 90 | 89.649 | 5519 | 227.566 | 1694.301
| 7200 | 90 | 89.649 | 5519 | 228.179 | 1794.299
| 7300 | 90 | 89.649 | 5519 | 228.793 | 1894.297
| 7400 | 90 | 89.649 | 5519 | 229.406 | 1994.295
| 7500 | 90 | 89.649 | 5519 | 230.019 | 2094.294
| 7600 | 90 | 89.649 | 5519 | 230.632 | 2194.292
| 7700 | 90 | 89.649 | 5519 | 231.245 | 2294.29
| 7800 | 90 | 89.649 | 5519 | 231.858 | 2394.288
| 7900 | 90 | 89.649 | 5519 | 232.471 | 2494.286
| 8000 | 90 | 89.649 | 5519 | 233.084 | 2594.284
| 8100 | 90 | 89.649 | 5519 | 233.697 | 2694.282
| 8200 | 90 | 89.649 | 5519 | 234.31 | 2794.28
| 8300 | 90 | 89.649 | 5519 | 234.923 | 2894.279
| 8400 | 90 | 89.649 | 5519 | 235.536 | 2994.277
| 8497.041 | 90 | 89.649 | 5519 | 236.131 | 3091.316
| 8500 | 90.059 | 89.649 | 5518.998 | 236.149 | 3094.275
| 8512.082 | 90.301 | 89.649 | 5518.961 | 236.223 | 3106.357
| 8600 | 90.301 | 89.649 | 5518.499 | 236.762 | 3194.272
| 8700 | 90.301 | 89.649 | 5517.974 | 237.375 | 3294.268
| 8800 | 90.301 | 89.649 | 5517.449 | 237.988 | 3394.265
| 8900 | 90.301 | 89.649 | 5516.924 | 238.601 | 3494.262
| 9000 | 90.301 | 89.649 | 5516.399 | 239.214 | 3594.259
| 9100 | 90.301 | 89.649 | 5515.874 | 239.827 | 3694.255
| 9200 | 90.301 | 89.649 | 5515.349 | 240.44 | 3794.252
| 9300 | 90.301 | 89.649 | 5514.824 | 241.053 | 3894.249
| 9400 | 90.301 | 89.649 | 5514.299 | 241.666 | 3994.246
| 9500 | 90.301 | 89.649 | 5513.774 | 242.279 | 4094.242
| 9600 | 90.301 | 89.649 | 5513.249 | 242.892 | 4194.239
| 9700 | 90.301 | 89.649 | 5512.724 | 243.505 | 4294.236
| 9800 | 90.301 | 89.649 | 5512.199 | 244.118 | 4394.233
| 9900 | 90.301 | 89.649 | 5511.674 | 244.731 | 4494.229
| 10000 | 90.301 | 89.649 | 5511.149 | 245.344 | 4594.226
| 10100 | 90.301 | 89.649 | 5510.624 | 245.957 | 4694.223
| 10200 | 90.301 | 89.649 | 5510.099 | 246.57 | 4794.22
| 10300 | 90.301 | 89.649 | 5509.574 | 247.183 | 4894.216
| 10400 | 90.301 | 89.649 | 5509.049 | 247.796 | 4994.213
| 10500 | 90.301 | 89.649 | 5508.524 | 248.409 | 5094.21
| 10600 | 90.301 | 89.649 | 5507.999 | 249.022 | 5194.206
| 10700 | 90.301 | 89.649 | 5507.474 | 249.635 | 5294.203
| 10800 | 90.301 | 89.649 | 5506.949 | 250.248 | 5394.2
| 10900 | 90.301 | 89.649 | 5506.424 | 250.861 | 5494.197
| 11000 | 90.301 | 89.649 | 5505.899 | 251.474 | 5594.193
| 11100 | 90.301 | 89.649 | 5505.374 | 252.087 | 5694.19
| 11200 | 90.301 | 89.649 | 5504.848 | 252.7 | 5794.187
| 11300 | 90.301 | 89.649 | 5504.323 | 253.313 | 5894.184
| 11400 | 90.301 | 89.649 | 5503.798 | 253.926 | 5994.18
| 11500 | 90.301 | 89.649 | 5503.273 | 254.539 | 6094.177
| 11600 | 90.301 | 89.649 | 5502.748 | 255.152 | 6194.174
| 11700 | 90.301 | 89.649 | 5502.223 | 255.765 | 6294.171
| 11800 | 90.301 | 89.649 | 5501.698 | 256.378 | 6394.167
| 11900 | 90.301 | 89.649 | 5501.173 | 256.991 | 6494.164
| 12000 | 90.301 | 89.649 | 5500.648 | 257.604 | 6594.161
| 12100 | 90.301 | 89.649 | 5500.123 | 258.217 | 6694.158
| 12200 | 90.301 | 89.649 | 5499.598 | 258.83 | 6794.154
| 12300 | 90.301 | 89.649 | 5499.073 | 259.443 | 6894.151
| 12400 | 90.301 | 89.649 | 5498.548 | 260.056 | 6994.148
| 12500 | 90.301 | 89.649 | 5498.023 | 260.669 | 7094.145
| 12600 | 90.301 | 89.649 | 5497.498 | 261.282 | 7194.141
| 12700 | 90.301 | 89.649 | 5496.973 | 261.895 | 7294.138
| 12800 | 90.301 | 89.649 | 5496.448 | 262.508 | 7394.135
| 12900 | 90.301 | 89.649 | 5495.923 | 263.121 | 7494.132
| 13000 | 90.301 | 89.649 | 5495.398 | 263.734 | 7594.128
| 13100 | 90.301 | 89.649 | 5494.873 | 264.347 | 7694.125
| 13200 | 90.301 | 89.649 | 5494.348 | 264.96 | 7794.122
| 13300 | 90.301 | 89.649 | 5493.823 | 265.573 | 7894.119
| 13400 | 90.301 | 89.649 | 5493.298 | 266.186 | 7994.115
| 13500 | 90.301 | 89.649 | 5492.773 | 266.799 | 8094.112
| 13600 | 90.301 | 89.649 | 5492.248 | 267.412 | 8194.109
| 13700 | 90.301 | 89.649 | 5491.723 | 268.025 | 8294.106
| 13800 | 90.301 | 89.649 | 5491.198 | 268.638 | 8394.102
| 13900 | 90.301 | 89.649 | 5490.673 | 269.251 | 8494.099
| 14000 | 90.301 | 89.649 | 5490.148 | 269.864 | 8594.096
| 14100 | 90.301 | 89.649 | 5489.623 | 270.477 | 8694.092
| 14200 | 90.301 | 89.649 | 5489.098 | 271.09 | 8794.089
| 14300 | 90.301 | 89.649 | 5488.573 | 271.703 | 8894.086
| 14400 | 90.301 | 89.649 | 5488.048 | 272.316 | 8994.083
| 14500 | 90.301 | 89.649 | 5487.523 | 272.929 | 9094.079
| 14600 | 90.301 | 89.649 | 5486.998 | 273.542 | 9194.076
| 14700 | 90.301 | 89.649 | 5486.473 | 274.155 | 9294.073
| 14800 | 90.301 | 89.649 | 5485.948 | 274.768 | 9394.07
| 14900 | 90.301 | 89.649 | 5485.423 | 275.381 | 9494.066
| 15000 | 90.301 | 89.649 | 5484.898 | 275.994 | 9594.063
| 15100 | 90.301 | 89.649 | 5484.373 | 276.607 | 9694.06
| 15200 | 90.301 | 89.649 | 5483.848 | 277.22 | 9794.057
| 15300 | 90.301 | 89.649 | 5483.323 | 277.833 | 9894.053
| 15400 | 90.301 | 89.649 | 5482.798 | 278.446 | 9994.05
| 15500 | 90.301 | 89.649 | 5482.273 | 279.059 | 10094.047
| 15600 | 90.301 | 89.649 | 5481.748 | 279.672 | 10194.044
| 15700 | 90.301 | 89.649 | 5481.223 | 280.286 | 10294.04
| 15800 | 90.301 | 89.649 | 5480.698 | 280.899 | 10394.037
| 15900 | 90.301 | 89.649 | 5480.173 | 281.512 | 10494.034
| 16000 | 90.301 | 89.649 | 5479.648 | 282.125 | 10594.031
| 16100 | 90.301 | 89.649 | 5479.123 | 282.738 | 10694.027
| 16123.367 | 90.301 | 89.649 | 5479 | 282.881 | 10717.394

## Lookup (hidden)
North Reference | RetunValue | Grid Type | ReturnValue | Deviation Indicator | ReturnValue
| 2 |  | 0 |  | 4
True |  | SPCS-Colorado Central-NAD27 |  | Directional
Grid |  | SPCS-Colorado Central-NAD83 |  | High Angle
|  | SPCS-Colorado North-NAD27 |  | Horizontal
SPCS-Colorado North-NAD83
SPCS-Colorado South-NAD27
SPCS-Colorado South-NAD83
UTM-Zone 12 NAD27
UTM-Zone 12 NAD83
UTM-Zone 13 NAD27
UTM-Zone 13 NAD83