## Data
Header Information | measured depth (ft) | inclination (°) | azimuth (°) | true vertical depth (ft) | northing +N/-S (ft) | easting +E/-W (ft)
Operator Name | 100 | 0 | 0 | 100 | 0 | 0
Noble Energy Inc | 200 | 0 | 0 | 200 | 0 | 0
Operator Number | 300 | 0 | 0 | 300 | 0 | 0
100322 | 400 | 0 | 0 | 400 | 0 | 0
Well Name and Number | 500 | 0 | 0 | 500 | 0 | 0
Tatanka Federal LD 13-635 | 600 | 0 | 0 | 600 | 0 | 0
API Number (if available) | 700 | 0 | 0 | 700 | 0 | 0
05-123-49495 | 800 | 1.5 | 209.782 | 799.989 | -1.136 | -0.65
Location: QQ SEC TWP RGE | 900 | 3 | 209.782 | 899.909 | -4.543 | -2.6
NESE 15 9N 58W | 1000 | 4.5 | 209.782 | 999.692 | -10.22 | -5.849
Citing Type: Planned or Actual | 1052.373 | 5.286 | 209.782 | 1051.873 | -14.097 | -8.067
Planned | 1100 | 5.286 | 209.782 | 1099.298 | -17.905 | -10.247
Deviation Indicator | 1200 | 5.286 | 209.782 | 1198.873 | -25.9 | -14.822
Horizontal | 1300 | 5.286 | 209.782 | 1298.447 | -33.895 | -19.398
North Reference | 1400 | 5.286 | 209.782 | 1398.022 | -41.89 | -23.974
True | 1500 | 5.286 | 209.782 | 1497.597 | -49.886 | -28.55
Grid Type | 1600 | 5.286 | 209.782 | 1597.172 | -57.881 | -33.125
#VALUE! | 1700 | 5.286 | 209.782 | 1696.747 | -65.876 | -37.701
| 1800 | 5.286 | 209.782 | 1796.321 | -73.871 | -42.277
| 1900 | 5.286 | 209.782 | 1895.896 | -81.867 | -46.852
| 2000 | 5.286 | 209.782 | 1995.471 | -89.862 | -51.428
| 2100 | 5.286 | 209.782 | 2095.046 | -97.857 | -56.004
| 2200 | 5.286 | 209.782 | 2194.621 | -105.853 | -60.579
| 2300 | 5.286 | 209.782 | 2294.195 | -113.848 | -65.155
| 2400 | 5.286 | 209.782 | 2393.77 | -121.843 | -69.731
| 2500 | 5.286 | 209.782 | 2493.345 | -129.838 | -74.306
| 2600 | 5.286 | 209.782 | 2592.92 | -137.834 | -78.882
| 2700 | 5.286 | 209.782 | 2692.495 | -145.829 | -83.458
| 2800 | 5.286 | 209.782 | 2792.069 | -153.824 | -88.034
| 2900 | 5.286 | 209.782 | 2891.644 | -161.819 | -92.609
| 3000 | 5.286 | 209.782 | 2991.219 | -169.815 | -97.185
| 3100 | 5.286 | 209.782 | 3090.794 | -177.81 | -101.761
| 3200 | 5.286 | 209.782 | 3190.368 | -185.805 | -106.336
| 3300 | 5.286 | 209.782 | 3289.943 | -193.801 | -110.912
| 3400 | 5.286 | 209.782 | 3389.518 | -201.796 | -115.488
| 3500 | 5.286 | 209.782 | 3489.093 | -209.791 | -120.063
| 3600 | 5.286 | 209.782 | 3588.668 | -217.786 | -124.639
| 3700 | 5.286 | 209.782 | 3688.242 | -225.782 | -129.215
| 3800 | 5.286 | 209.782 | 3787.817 | -233.777 | -133.79
| 3900 | 5.286 | 209.782 | 3887.392 | -241.772 | -138.366
| 4000 | 5.286 | 209.782 | 3986.967 | -249.767 | -142.942
| 4100 | 5.286 | 209.782 | 4086.542 | -257.763 | -147.518
| 4200 | 5.286 | 209.782 | 4186.116 | -265.758 | -152.093
| 4300 | 5.286 | 209.782 | 4285.691 | -273.753 | -156.669
| 4400 | 5.286 | 209.782 | 4385.266 | -281.749 | -161.245
| 4500 | 5.286 | 209.782 | 4484.841 | -289.744 | -165.82
| 4600 | 5.286 | 209.782 | 4584.416 | -297.739 | -170.396
| 4700 | 5.286 | 209.782 | 4683.99 | -305.734 | -174.972
| 4800 | 5.286 | 209.782 | 4783.565 | -313.73 | -179.547
| 4823.691 | 5.286 | 209.782 | 4807.155 | -315.624 | -180.631
| 4850 | 4.609 | 186.459 | 4833.369 | -317.726 | -181.352
| 4900 | 5.734 | 142.563 | 4883.183 | -321.707 | -180.059
| 4950 | 8.744 | 121.063 | 4932.788 | -325.653 | -175.284
| 5000 | 12.327 | 111.187 | 4981.941 | -329.544 | -167.049
| 5050 | 16.105 | 105.794 | 5030.403 | -333.362 | -155.394
| 5100 | 19.969 | 102.426 | 5077.938 | -337.089 | -140.377
| 5150 | 23.876 | 100.118 | 5124.314 | -340.705 | -122.07
| 5200 | 27.808 | 98.429 | 5169.306 | -344.193 | -100.564
| 5250 | 31.755 | 97.129 | 5212.694 | -347.537 | -75.961
| 5300 | 35.714 | 96.091 | 5254.268 | -350.72 | -48.384
| 5350 | 39.679 | 95.236 | 5293.823 | -353.726 | -17.964
| 5400 | 43.65 | 94.512 | 5331.168 | -356.541 | 15.148
| 5450 | 47.625 | 93.886 | 5366.121 | -359.152 | 50.791
| 5500 | 51.603 | 93.336 | 5398.511 | -361.545 | 88.793
| 5550 | 55.584 | 92.842 | 5428.18 | -363.708 | 128.968
| 5600 | 59.566 | 92.394 | 5454.985 | -365.632 | 171.12
| 5650 | 63.549 | 91.981 | 5478.794 | -367.307 | 215.044
| 5700 | 67.534 | 91.595 | 5499.492 | -368.724 | 260.526
| 5750 | 71.519 | 91.231 | 5516.977 | -369.877 | 307.344
| 5800 | 75.505 | 90.884 | 5531.164 | -370.761 | 355.27
| 5850 | 79.492 | 90.549 | 5541.985 | -371.37 | 404.071
| 5900 | 83.479 | 90.223 | 5549.387 | -371.702 | 453.509
| 5950 | 87.466 | 89.901 | 5553.333 | -371.756 | 503.342
| 5988.912 | 90.569 | 89.653 | 5554 | -371.604 | 542.243
| 6000 | 90.569 | 89.653 | 5553.89 | -371.537 | 553.331
| 6100 | 90.569 | 89.653 | 5552.897 | -370.931 | 653.324
| 6200 | 90.569 | 89.653 | 5551.903 | -370.325 | 753.317
| 6300 | 90.569 | 89.653 | 5550.91 | -369.719 | 853.31
| 6400 | 90.569 | 89.653 | 5549.917 | -369.113 | 953.304
| 6500 | 90.569 | 89.653 | 5548.923 | -368.507 | 1053.297
| 6600 | 90.569 | 89.653 | 5547.93 | -367.901 | 1153.29
| 6700 | 90.569 | 89.653 | 5546.937 | -367.295 | 1253.283
| 6800 | 90.569 | 89.653 | 5545.943 | -366.689 | 1353.277
| 6900 | 90.569 | 89.653 | 5544.95 | -366.083 | 1453.27
| 7000 | 90.569 | 89.653 | 5543.957 | -365.477 | 1553.263
| 7100 | 90.569 | 89.653 | 5542.963 | -364.871 | 1653.256
| 7200 | 90.569 | 89.653 | 5541.97 | -364.265 | 1753.25
| 7300 | 90.569 | 89.653 | 5540.977 | -363.659 | 1853.243
| 7400 | 90.569 | 89.653 | 5539.983 | -363.053 | 1953.236
| 7500 | 90.569 | 89.653 | 5538.99 | -362.447 | 2053.229
| 7600 | 90.569 | 89.653 | 5537.997 | -361.841 | 2153.222
| 7700 | 90.569 | 89.653 | 5537.003 | -361.235 | 2253.216
| 7800 | 90.569 | 89.653 | 5536.01 | -360.629 | 2353.209
| 7900 | 90.569 | 89.653 | 5535.017 | -360.023 | 2453.202
| 8000 | 90.569 | 89.653 | 5534.024 | -359.417 | 2553.195
| 8100 | 90.569 | 89.653 | 5533.03 | -358.811 | 2653.189
| 8200 | 90.569 | 89.653 | 5532.037 | -358.205 | 2753.182
| 8300 | 90.569 | 89.653 | 5531.044 | -357.599 | 2853.175
| 8400 | 90.569 | 89.653 | 5530.05 | -356.993 | 2953.168
| 8505.732 | 90.569 | 89.653 | 5529 | -356.352 | 3058.893
| 8534.242 | 89.999 | 89.653 | 5528.859 | -356.179 | 3087.402
| 8600 | 89.999 | 89.653 | 5528.86 | -355.78 | 3153.159
| 8700 | 89.999 | 89.653 | 5528.862 | -355.174 | 3253.157
| 8800 | 89.999 | 89.653 | 5528.864 | -354.568 | 3353.155
| 8900 | 89.999 | 89.653 | 5528.865 | -353.962 | 3453.153
| 9000 | 89.999 | 89.653 | 5528.867 | -353.356 | 3553.152
| 9100 | 89.999 | 89.653 | 5528.869 | -352.75 | 3653.15
| 9200 | 89.999 | 89.653 | 5528.871 | -352.144 | 3753.148
| 9300 | 89.999 | 89.653 | 5528.873 | -351.538 | 3853.146
| 9400 | 89.999 | 89.653 | 5528.875 | -350.932 | 3953.144
| 9500 | 89.999 | 89.653 | 5528.877 | -350.326 | 4053.142
| 9600 | 89.999 | 89.653 | 5528.878 | -349.72 | 4153.141
| 9700 | 89.999 | 89.653 | 5528.88 | -349.114 | 4253.139
| 9800 | 89.999 | 89.653 | 5528.882 | -348.508 | 4353.137
| 9900 | 89.999 | 89.653 | 5528.884 | -347.902 | 4453.135
| 10000 | 89.999 | 89.653 | 5528.886 | -347.296 | 4553.133
| 10100 | 89.999 | 89.653 | 5528.888 | -346.69 | 4653.131
| 10200 | 89.999 | 89.653 | 5528.889 | -346.084 | 4753.13
| 10300 | 89.999 | 89.653 | 5528.891 | -345.478 | 4853.128
| 10400 | 89.999 | 89.653 | 5528.893 | -344.872 | 4953.126
| 10500 | 89.999 | 89.653 | 5528.895 | -344.265 | 5053.124
| 10600 | 89.999 | 89.653 | 5528.897 | -343.659 | 5153.122
| 10700 | 89.999 | 89.653 | 5528.899 | -343.053 | 5253.12
| 10800 | 89.999 | 89.653 | 5528.901 | -342.447 | 5353.119
| 10900 | 89.999 | 89.653 | 5528.902 | -341.841 | 5453.117
| 11000 | 89.999 | 89.653 | 5528.904 | -341.235 | 5553.115
| 11100 | 89.999 | 89.653 | 5528.906 | -340.629 | 5653.113
| 11200 | 89.999 | 89.653 | 5528.908 | -340.023 | 5753.111
| 11300 | 89.999 | 89.653 | 5528.91 | -339.417 | 5853.109
| 11400 | 89.999 | 89.653 | 5528.912 | -338.811 | 5953.108
| 11500 | 89.999 | 89.653 | 5528.914 | -338.205 | 6053.106
| 11600 | 89.999 | 89.653 | 5528.915 | -337.599 | 6153.104
| 11700 | 89.999 | 89.653 | 5528.917 | -336.993 | 6253.102
| 11800 | 89.999 | 89.653 | 5528.919 | -336.387 | 6353.1
| 11900 | 89.999 | 89.653 | 5528.921 | -335.781 | 6453.098
| 12000 | 89.999 | 89.653 | 5528.923 | -335.175 | 6553.097
| 12100 | 89.999 | 89.653 | 5528.925 | -334.569 | 6653.095
| 12200 | 89.999 | 89.653 | 5528.926 | -333.963 | 6753.093
| 12300 | 89.999 | 89.653 | 5528.928 | -333.357 | 6853.091
| 12400 | 89.999 | 89.653 | 5528.93 | -332.751 | 6953.089
| 12500 | 89.999 | 89.653 | 5528.932 | -332.144 | 7053.087
| 12600 | 89.999 | 89.653 | 5528.934 | -331.538 | 7153.085
| 12700 | 89.999 | 89.653 | 5528.936 | -330.932 | 7253.084
| 12800 | 89.999 | 89.653 | 5528.938 | -330.326 | 7353.082
| 12900 | 89.999 | 89.653 | 5528.939 | -329.72 | 7453.08
| 13000 | 89.999 | 89.653 | 5528.941 | -329.114 | 7553.078
| 13100 | 89.999 | 89.653 | 5528.943 | -328.508 | 7653.076
| 13200 | 89.999 | 89.653 | 5528.945 | -327.902 | 7753.074
| 13300 | 89.999 | 89.653 | 5528.947 | -327.296 | 7853.073
| 13400 | 89.999 | 89.653 | 5528.949 | -326.69 | 7953.071
| 13500 | 89.999 | 89.653 | 5528.951 | -326.084 | 8053.069
| 13600 | 89.999 | 89.653 | 5528.952 | -325.478 | 8153.067
| 13700 | 89.999 | 89.653 | 5528.954 | -324.872 | 8253.065
| 13800 | 89.999 | 89.653 | 5528.956 | -324.266 | 8353.063
| 13900 | 89.999 | 89.653 | 5528.958 | -323.66 | 8453.062
| 14000 | 89.999 | 89.653 | 5528.96 | -323.054 | 8553.06
| 14100 | 89.999 | 89.653 | 5528.962 | -322.448 | 8653.058
| 14200 | 89.999 | 89.653 | 5528.963 | -321.842 | 8753.056
| 14300 | 89.999 | 89.653 | 5528.965 | -321.236 | 8853.054
| 14400 | 89.999 | 89.653 | 5528.967 | -320.63 | 8953.052
| 14500 | 89.999 | 89.653 | 5528.969 | -320.023 | 9053.051
| 14600 | 89.999 | 89.653 | 5528.971 | -319.417 | 9153.049
| 14700 | 89.999 | 89.653 | 5528.973 | -318.811 | 9253.047
| 14800 | 89.999 | 89.653 | 5528.975 | -318.205 | 9353.045
| 14900 | 89.999 | 89.653 | 5528.976 | -317.599 | 9453.043
| 15000 | 89.999 | 89.653 | 5528.978 | -316.993 | 9553.041
| 15100 | 89.999 | 89.653 | 5528.98 | -316.387 | 9653.04
| 15200 | 89.999 | 89.653 | 5528.982 | -315.781 | 9753.038
| 15300 | 89.999 | 89.653 | 5528.984 | -315.175 | 9853.036
| 15400 | 89.999 | 89.653 | 5528.986 | -314.569 | 9953.034
| 15500 | 89.999 | 89.653 | 5528.988 | -313.963 | 10053.032
| 15600 | 89.999 | 89.653 | 5528.989 | -313.357 | 10153.03
| 15700 | 89.999 | 89.653 | 5528.991 | -312.751 | 10253.029
| 15800 | 89.999 | 89.653 | 5528.993 | -312.145 | 10353.027
| 15900 | 89.999 | 89.653 | 5528.995 | -311.539 | 10453.025
| 16000 | 89.999 | 89.653 | 5528.997 | -310.933 | 10553.023
| 16100 | 89.999 | 89.653 | 5528.999 | -310.327 | 10653.021
| 16173.234 | 89.999 | 89.653 | 5529 | -309.883 | 10726.254

## Lookup (hidden)
North Reference | RetunValue | Grid Type | ReturnValue | Deviation Indicator | ReturnValue
| 2 |  | 0 |  | 4
True |  | SPCS-Colorado Central-NAD27 |  | Directional
Grid |  | SPCS-Colorado Central-NAD83 |  | High Angle
|  | SPCS-Colorado North-NAD27 |  | Horizontal
SPCS-Colorado North-NAD83
SPCS-Colorado South-NAD27
SPCS-Colorado South-NAD83
UTM-Zone 12 NAD27
UTM-Zone 12 NAD83
UTM-Zone 13 NAD27
UTM-Zone 13 NAD83