## Data
Header Information | measured depth (ft) | inclination (°) | azimuth (°) | true vertical depth (ft) | northing +N/-S (ft) | easting +E/-W (ft)
Operator Name | 100 | 0 | 0 | 100 | 0 | 0
Noble Energy Inc | 200 | 0 | 0 | 200 | 0 | 0
Operator Number | 300 | 0 | 0 | 300 | 0 | 0
100322 | 400 | 0 | 0 | 400 | 0 | 0
Well Name and Number | 500 | 0 | 0 | 500 | 0 | 0
Tatanka Federal LD 13-625 | 600 | 0 | 0 | 600 | 0 | 0
API Number (if available) | 700 | 1.75 | 191.463 | 699.984 | -1.497 | -0.303
05-123-49496 | 800 | 3.5 | 191.463 | 799.876 | -5.985 | -1.214
Location: QQ SEC TWP RGE | 900 | 5.25 | 191.463 | 899.58 | -13.461 | -2.73
NESE 15 9N 58W | 1000 | 7 | 191.463 | 999.006 | -23.917 | -4.85
Citing Type: Planned or Actual | 1100 | 8.75 | 191.463 | 1098.059 | -37.345 | -7.573
Planned | 1200 | 10.5 | 191.463 | 1196.647 | -53.731 | -10.896
Deviation Indicator | 1279.875 | 11.898 | 191.463 | 1274.999 | -68.934 | -13.978
Horizontal | 1300 | 11.898 | 191.463 | 1294.692 | -73 | -14.803
North Reference | 1400 | 11.898 | 191.463 | 1392.544 | -93.206 | -18.9
True | 1500 | 11.898 | 191.463 | 1490.395 | -113.411 | -22.998
Grid Type | 1600 | 11.898 | 191.463 | 1588.247 | -133.616 | -27.095
#VALUE! | 1700 | 11.898 | 191.463 | 1686.099 | -153.822 | -31.192
| 1800 | 11.898 | 191.463 | 1783.95 | -174.027 | -35.289
| 1900 | 11.898 | 191.463 | 1881.802 | -194.233 | -39.387
| 2000 | 11.898 | 191.463 | 1979.654 | -214.438 | -43.484
| 2100 | 11.898 | 191.463 | 2077.506 | -234.644 | -47.581
| 2200 | 11.898 | 191.463 | 2175.357 | -254.849 | -51.678
| 2300 | 11.898 | 191.463 | 2273.209 | -275.055 | -55.776
| 2400 | 11.898 | 191.463 | 2371.061 | -295.26 | -59.873
| 2500 | 11.898 | 191.463 | 2468.912 | -315.465 | -63.97
| 2600 | 11.898 | 191.463 | 2566.764 | -335.671 | -68.067
| 2700 | 11.898 | 191.463 | 2664.616 | -355.876 | -72.165
| 2800 | 11.898 | 191.463 | 2762.467 | -376.082 | -76.262
| 2900 | 11.898 | 191.463 | 2860.319 | -396.287 | -80.359
| 3000 | 11.898 | 191.463 | 2958.171 | -416.493 | -84.456
| 3100 | 11.898 | 191.463 | 3056.022 | -436.698 | -88.554
| 3200 | 11.898 | 191.463 | 3153.874 | -456.904 | -92.651
| 3300 | 11.898 | 191.463 | 3251.726 | -477.109 | -96.748
| 3400 | 11.898 | 191.463 | 3349.577 | -497.314 | -100.846
| 3500 | 11.898 | 191.463 | 3447.429 | -517.52 | -104.943
| 3600 | 11.898 | 191.463 | 3545.281 | -537.725 | -109.04
| 3700 | 11.898 | 191.463 | 3643.132 | -557.931 | -113.137
| 3800 | 11.898 | 191.463 | 3740.984 | -578.136 | -117.235
| 3900 | 11.898 | 191.463 | 3838.836 | -598.342 | -121.332
| 4000 | 11.898 | 191.463 | 3936.688 | -618.547 | -125.429
| 4100 | 11.898 | 191.463 | 4034.539 | -638.753 | -129.526
| 4200 | 11.898 | 191.463 | 4132.391 | -658.958 | -133.624
| 4300 | 11.898 | 191.463 | 4230.243 | -679.163 | -137.721
| 4400 | 11.898 | 191.463 | 4328.094 | -699.369 | -141.818
| 4500 | 11.898 | 191.463 | 4425.946 | -719.574 | -145.915
| 4600 | 11.898 | 191.463 | 4523.798 | -739.78 | -150.013
| 4700 | 11.898 | 191.463 | 4621.649 | -759.985 | -154.11
| 4800 | 11.898 | 191.463 | 4719.501 | -780.191 | -158.207
| 4900 | 11.898 | 191.463 | 4817.353 | -800.396 | -162.305
| 4980.467 | 11.898 | 191.463 | 4896.091 | -816.655 | -165.601
| 5000 | 11.685 | 183.882 | 4915.213 | -820.602 | -166.136
| 5050 | 12.068 | 164.444 | 4964.162 | -830.693 | -165.076
| 5100 | 13.649 | 147.848 | 5012.923 | -840.727 | -160.533
| 5150 | 16.078 | 135.395 | 5061.259 | -850.655 | -152.528
| 5200 | 19.034 | 126.419 | 5108.934 | -860.429 | -141.101
| 5250 | 22.307 | 119.882 | 5155.715 | -870.001 | -126.307
| 5300 | 25.776 | 114.985 | 5201.375 | -879.325 | -108.218
| 5350 | 29.373 | 111.197 | 5245.692 | -888.354 | -86.922
| 5400 | 33.056 | 108.178 | 5288.449 | -897.045 | -62.523
| 5450 | 36.798 | 105.706 | 5329.438 | -905.356 | -35.141
| 5500 | 40.583 | 103.633 | 5368.459 | -913.246 | -4.907
| 5550 | 44.399 | 101.859 | 5405.323 | -920.677 | 28.03
| 5600 | 48.24 | 100.312 | 5439.849 | -927.613 | 63.509
| 5650 | 52.099 | 98.94 | 5471.87 | -934.019 | 101.359
| 5700 | 55.972 | 97.705 | 5501.23 | -939.865 | 141.394
| 5750 | 59.857 | 96.578 | 5527.785 | -945.121 | 183.42
| 5800 | 63.75 | 95.537 | 5551.406 | -949.764 | 227.232
| 5850 | 67.65 | 94.564 | 5571.978 | -953.769 | 272.617
| 5900 | 71.556 | 93.644 | 5589.4 | -957.117 | 319.352
| 5950 | 75.466 | 92.764 | 5603.589 | -959.792 | 367.212
| 6000 | 79.38 | 91.916 | 5614.475 | -961.782 | 415.961
| 6050 | 83.295 | 91.088 | 5622.004 | -963.075 | 465.364
| 6100 | 87.212 | 90.275 | 5626.14 | -963.667 | 515.179
| 6138.453 | 90.225 | 89.653 | 5627 | -963.642 | 553.618
| 6200 | 90.225 | 89.653 | 5626.758 | -963.269 | 615.163
| 6300 | 90.225 | 89.653 | 5626.365 | -962.663 | 715.16
| 6400 | 90.225 | 89.653 | 5625.972 | -962.057 | 815.158
| 6500 | 90.225 | 89.653 | 5625.58 | -961.45 | 915.155
| 6600 | 90.225 | 89.653 | 5625.187 | -960.844 | 1015.152
| 6700 | 90.225 | 89.653 | 5624.794 | -960.238 | 1115.15
| 6800 | 90.225 | 89.653 | 5624.401 | -959.632 | 1215.147
| 6900 | 90.225 | 89.653 | 5624.008 | -959.025 | 1315.145
| 7000 | 90.225 | 89.653 | 5623.615 | -958.419 | 1415.142
| 7100 | 90.225 | 89.653 | 5623.222 | -957.813 | 1515.139
| 7200 | 90.225 | 89.653 | 5622.83 | -957.207 | 1615.137
| 7300 | 90.225 | 89.653 | 5622.437 | -956.6 | 1715.134
| 7400 | 90.225 | 89.653 | 5622.044 | -955.994 | 1815.132
| 7500 | 90.225 | 89.653 | 5621.651 | -955.388 | 1915.129
| 7600 | 90.225 | 89.653 | 5621.258 | -954.782 | 2015.126
| 7700 | 90.225 | 89.653 | 5620.865 | -954.176 | 2115.124
| 7800 | 90.225 | 89.653 | 5620.472 | -953.569 | 2215.121
| 7900 | 90.225 | 89.653 | 5620.079 | -952.963 | 2315.119
| 8000 | 90.225 | 89.653 | 5619.687 | -952.357 | 2415.116
| 8100 | 90.225 | 89.653 | 5619.294 | -951.751 | 2515.113
| 8200 | 90.225 | 89.653 | 5618.901 | -951.144 | 2615.111
| 8300 | 90.225 | 89.653 | 5618.508 | -950.538 | 2715.108
| 8400 | 90.225 | 89.653 | 5618.115 | -949.932 | 2815.106
| 8500 | 90.225 | 89.653 | 5617.722 | -949.326 | 2915.103
| 8600 | 90.225 | 89.653 | 5617.329 | -948.719 | 3015.1
| 8700 | 90.225 | 89.653 | 5616.936 | -948.113 | 3115.098
| 8800 | 90.225 | 89.653 | 5616.544 | -947.507 | 3215.095
| 8900 | 90.225 | 89.653 | 5616.151 | -946.901 | 3315.092
| 9000 | 90.225 | 89.653 | 5615.758 | -946.294 | 3415.09
| 9100 | 90.225 | 89.653 | 5615.365 | -945.688 | 3515.087
| 9200 | 90.225 | 89.653 | 5614.972 | -945.082 | 3615.085
| 9300 | 90.225 | 89.653 | 5614.579 | -944.476 | 3715.082
| 9400 | 90.225 | 89.653 | 5614.186 | -943.869 | 3815.079
| 9500 | 90.225 | 89.653 | 5613.793 | -943.263 | 3915.077
| 9600 | 90.225 | 89.653 | 5613.401 | -942.657 | 4015.074
| 9700 | 90.225 | 89.653 | 5613.008 | -942.051 | 4115.072
| 9800 | 90.225 | 89.653 | 5612.615 | -941.444 | 4215.069
| 9900 | 90.225 | 89.653 | 5612.222 | -940.838 | 4315.066
| 10000 | 90.225 | 89.653 | 5611.829 | -940.232 | 4415.064
| 10100 | 90.225 | 89.653 | 5611.436 | -939.626 | 4515.061
| 10200 | 90.225 | 89.653 | 5611.043 | -939.019 | 4615.059
| 10300 | 90.225 | 89.653 | 5610.651 | -938.413 | 4715.056
| 10400 | 90.225 | 89.653 | 5610.258 | -937.807 | 4815.053
| 10500 | 90.225 | 89.653 | 5609.865 | -937.201 | 4915.051
| 10600 | 90.225 | 89.653 | 5609.472 | -936.594 | 5015.048
| 10700 | 90.225 | 89.653 | 5609.079 | -935.988 | 5115.046
| 10800 | 90.225 | 89.653 | 5608.686 | -935.382 | 5215.043
| 10900 | 90.225 | 89.653 | 5608.293 | -934.776 | 5315.04
| 11000 | 90.225 | 89.653 | 5607.9 | -934.169 | 5415.038
| 11100 | 90.225 | 89.653 | 5607.508 | -933.563 | 5515.035
| 11200 | 90.225 | 89.653 | 5607.115 | -932.957 | 5615.032
| 11300 | 90.225 | 89.653 | 5606.722 | -932.351 | 5715.03
| 11400 | 90.225 | 89.653 | 5606.329 | -931.744 | 5815.027
| 11500 | 90.225 | 89.653 | 5605.936 | -931.138 | 5915.025
| 11600 | 90.225 | 89.653 | 5605.543 | -930.532 | 6015.022
| 11700 | 90.225 | 89.653 | 5605.15 | -929.926 | 6115.019
| 11800 | 90.225 | 89.653 | 5604.757 | -929.319 | 6215.017
| 11900 | 90.225 | 89.653 | 5604.365 | -928.713 | 6315.014
| 12000 | 90.225 | 89.653 | 5603.972 | -928.107 | 6415.012
| 12100 | 90.225 | 89.653 | 5603.579 | -927.501 | 6515.009
| 12200 | 90.225 | 89.653 | 5603.186 | -926.894 | 6615.006
| 12300 | 90.225 | 89.653 | 5602.793 | -926.288 | 6715.004
| 12400 | 90.225 | 89.653 | 5602.4 | -925.682 | 6815.001
| 12500 | 90.225 | 89.653 | 5602.007 | -925.076 | 6914.999
| 12600 | 90.225 | 89.653 | 5601.615 | -924.469 | 7014.996
| 12700 | 90.225 | 89.653 | 5601.222 | -923.863 | 7114.993
| 12800 | 90.225 | 89.653 | 5600.829 | -923.257 | 7214.991
| 12900 | 90.225 | 89.653 | 5600.436 | -922.651 | 7314.988
| 13000 | 90.225 | 89.653 | 5600.043 | -922.045 | 7414.985
| 13100 | 90.225 | 89.653 | 5599.65 | -921.438 | 7514.983
| 13200 | 90.225 | 89.653 | 5599.257 | -920.832 | 7614.98
| 13300 | 90.225 | 89.653 | 5598.864 | -920.226 | 7714.978
| 13400 | 90.225 | 89.653 | 5598.472 | -919.62 | 7814.975
| 13500 | 90.225 | 89.653 | 5598.079 | -919.013 | 7914.972
| 13600 | 90.225 | 89.653 | 5597.686 | -918.407 | 8014.97
| 13700 | 90.225 | 89.653 | 5597.293 | -917.801 | 8114.967
| 13800 | 90.225 | 89.653 | 5596.9 | -917.195 | 8214.965
| 13900 | 90.225 | 89.653 | 5596.507 | -916.588 | 8314.962
| 14000 | 90.225 | 89.653 | 5596.114 | -915.982 | 8414.959
| 14100 | 90.225 | 89.653 | 5595.721 | -915.376 | 8514.957
| 14200 | 90.225 | 89.653 | 5595.329 | -914.77 | 8614.954
| 14300 | 90.225 | 89.653 | 5594.936 | -914.163 | 8714.952
| 14400 | 90.225 | 89.653 | 5594.543 | -913.557 | 8814.949
| 14500 | 90.225 | 89.653 | 5594.15 | -912.951 | 8914.946
| 14600 | 90.225 | 89.653 | 5593.757 | -912.345 | 9014.944
| 14700 | 90.225 | 89.653 | 5593.364 | -911.738 | 9114.941
| 14800 | 90.225 | 89.653 | 5592.971 | -911.132 | 9214.939
| 14900 | 90.225 | 89.653 | 5592.579 | -910.526 | 9314.936
| 15000 | 90.225 | 89.653 | 5592.186 | -909.92 | 9414.933
| 15100 | 90.225 | 89.653 | 5591.793 | -909.313 | 9514.931
| 15200 | 90.225 | 89.653 | 5591.4 | -908.707 | 9614.928
| 15300 | 90.225 | 89.653 | 5591.007 | -908.101 | 9714.925
| 15400 | 90.225 | 89.653 | 5590.614 | -907.495 | 9814.923
| 15500 | 90.225 | 89.653 | 5590.221 | -906.888 | 9914.92
| 15600 | 90.225 | 89.653 | 5589.828 | -906.282 | 10014.918
| 15700 | 90.225 | 89.653 | 5589.436 | -905.676 | 10114.915
| 15800 | 90.225 | 89.653 | 5589.043 | -905.07 | 10214.912
| 15900 | 90.225 | 89.653 | 5588.65 | -904.463 | 10314.91
| 16000 | 90.225 | 89.653 | 5588.257 | -903.857 | 10414.907
| 16100 | 90.225 | 89.653 | 5587.864 | -903.251 | 10514.905
| 16200 | 90.225 | 89.653 | 5587.471 | -902.645 | 10614.902
| 16300 | 90.225 | 89.653 | 5587.078 | -902.038 | 10714.899
| 16319.938 | 90.225 | 89.653 | 5587 | -901.918 | 10734.837

## Lookup (hidden)
North Reference | RetunValue | Grid Type | ReturnValue | Deviation Indicator | ReturnValue
| 2 |  | 0 |  | 4
True |  | SPCS-Colorado Central-NAD27 |  | Directional
Grid |  | SPCS-Colorado Central-NAD83 |  | High Angle
|  | SPCS-Colorado North-NAD27 |  | Horizontal
SPCS-Colorado North-NAD83
SPCS-Colorado South-NAD27
SPCS-Colorado South-NAD83
UTM-Zone 12 NAD27
UTM-Zone 12 NAD83
UTM-Zone 13 NAD27
UTM-Zone 13 NAD83