## Data
Header Information | measured depth (ft) | inclination (°) | azimuth (°) | true vertical depth (ft) | northing +N/-S (ft) | easting +E/-W (ft)
Operator Name | 0 | 0 | 0 | 0 | 0 | 0
Fundare Resources Company LLC | 100 | 0 | 0 | 100 | 0 | 0
Operator Number | 200 | 0 | 0 | 200 | 0 | 0
10773 | 300 | 0 | 0 | 300 | 0 | 0
Well Name and Number | 400 | 0 | 0 | 400 | 0 | 0
Razor #29H-2048 | 500 | 0 | 0 | 500 | 0 | 0
API Number (if available) | 600 | 0 | 0 | 600 | 0 | 0
05-123-43893 | 700 | 0 | 0 | 700 | 0 | 0
Location: QQ SEC TWP RGE | 800 | 0 | 0 | 800 | 0 | 0
S29-T10N-R58W | 900 | 0 | 0 | 900 | 0 | 0
Citing Type: Planned or Actual | 1000 | 0 | 0 | 1000 | 0 | 0
PLANNED | 1100 | 0 | 0 | 1100 | 0 | 0
Deviation Indicator | 1200 | 0 | 0 | 1200 | 0 | 0
Horizontal | 1300 | 0 | 0 | 1300 | 0 | 0
North Reference | 1400 | 0 | 0 | 1400 | 0 | 0
True | 1500 | 0 | 0 | 1500 | 0 | 0
Grid Type | 1600 | 0 | 0 | 1600 | 0 | 0
#VALUE! | 1700 | 0 | 0 | 1700 | 0 | 0
| 1800 | 0 | 0 | 1800 | 0 | 0
| 1900 | 0 | 0 | 1900 | 0 | 0
| 2000 | 0 | 0 | 2000 | 0 | 0
| 2100 | 0 | 0 | 2100 | 0 | 0
| 2200 | 0 | 0 | 2200 | 0 | 0
| 2300 | 0 | 0 | 2300 | 0 | 0
| 2400 | 0 | 0 | 2400 | 0 | 0
| 2500 | 0 | 0 | 2500 | 0 | 0
| 2600 | 0 | 0 | 2600 | 0 | 0
| 2700 | 0 | 0 | 2700 | 0 | 0
| 2800 | 0 | 0 | 2800 | 0 | 0
| 2900 | 0 | 0 | 2900 | 0 | 0
| 3000 | 0 | 0 | 3000 | 0 | 0
| 3100 | 0 | 0 | 3100 | 0 | 0
| 3200 | 0 | 0 | 3200 | 0 | 0
| 3300 | 0 | 0 | 3300 | 0 | 0
| 3352 | 0 | 0 | 3352 | 0 | 0
| 3400 | 0.96 | 352.67 | 3399.998 | 0.399 | -0.051
| 3500 | 2.96 | 352.67 | 3499.934 | 3.791 | -0.488
| 3600 | 4.96 | 352.67 | 3599.69 | 10.64 | -1.369
| 3652.11 | 6.002 | 352.67 | 3651.561 | 15.577 | -2.004
| 3700 | 6.002 | 352.67 | 3699.189 | 20.544 | -2.642
| 3800 | 6.002 | 352.67 | 3798.641 | 30.915 | -3.976
| 3900 | 6.002 | 352.67 | 3898.092 | 41.286 | -5.31
| 4000 | 6.002 | 352.67 | 3997.544 | 51.657 | -6.645
| 4100 | 6.002 | 352.67 | 4096.996 | 62.028 | -7.979
| 4200 | 6.002 | 352.67 | 4196.448 | 72.399 | -9.313
| 4300 | 6.002 | 352.67 | 4295.9 | 82.77 | -10.647
| 4400 | 6.002 | 352.67 | 4395.351 | 93.141 | -11.981
| 4500 | 6.002 | 352.67 | 4494.803 | 103.512 | -13.315
| 4600 | 6.002 | 352.67 | 4594.255 | 113.883 | -14.649
| 4700 | 6.002 | 352.67 | 4693.707 | 124.254 | -15.983
| 4800 | 6.002 | 352.67 | 4793.159 | 134.626 | -17.317
| 4900 | 6.002 | 352.67 | 4892.61 | 144.997 | -18.651
| 5000 | 6.002 | 352.67 | 4992.062 | 155.368 | -19.985
| 5100 | 6.002 | 352.67 | 5091.514 | 165.739 | -21.319
| 5174.12 | 6.002 | 352.67 | 5165.228 | 173.426 | -22.307
| 5200 | 3.694 | 348.832 | 5191.013 | 175.586 | -22.642
| 5250 | 1.07 | 215.175 | 5240.983 | 176.785 | -23.223
| 5300 | 5.398 | 185.472 | 5290.893 | 174.061 | -23.716
| 5350 | 9.881 | 182.381 | 5340.437 | 167.43 | -24.119
| 5400 | 14.375 | 181.21 | 5389.309 | 156.933 | -24.429
| 5450 | 18.871 | 180.589 | 5437.207 | 142.635 | -24.643
| 5500 | 23.369 | 180.2 | 5483.836 | 124.624 | -24.761
| 5550 | 27.867 | 179.931 | 5528.909 | 103.011 | -24.781
| 5600 | 32.366 | 179.732 | 5572.148 | 77.929 | -24.705
| 5650 | 36.865 | 179.577 | 5613.287 | 49.534 | -24.531
| 5700 | 41.365 | 179.451 | 5652.071 | 17.999 | -24.262
| 5750 | 45.864 | 179.346 | 5688.261 | -16.48 | -23.898
| 5800 | 50.364 | 179.255 | 5721.635 | -53.692 | -23.443
| 5850 | 54.863 | 179.176 | 5751.987 | -93.406 | -22.899
| 5900 | 59.363 | 179.105 | 5779.129 | -135.377 | -22.268
| 5950 | 63.863 | 179.041 | 5802.895 | -179.348 | -21.556
| 6000 | 68.362 | 178.981 | 5823.137 | -225.046 | -20.767
| 6050 | 72.862 | 178.925 | 5839.73 | -272.191 | -19.905
| 6100 | 77.362 | 178.871 | 5852.574 | -320.491 | -18.976
| 6150 | 81.861 | 178.82 | 5861.588 | -369.649 | -17.985
| 6200 | 86.361 | 178.769 | 5866.716 | -419.361 | -16.938
| 6240.44 | 90 | 178.729 | 5868 | -459.764 | -16.056
| 6300 | 90 | 178.729 | 5868 | -519.31 | -14.735
| 6400 | 90 | 178.729 | 5868 | -619.285 | -12.516
| 6500 | 90 | 178.729 | 5868 | -719.261 | -10.297
| 6600 | 90 | 178.729 | 5868 | -819.236 | -8.079
| 6700 | 90 | 178.729 | 5868 | -919.211 | -5.86
| 6800 | 90 | 178.729 | 5868 | -1019.187 | -3.641
| 6900 | 90 | 178.729 | 5868 | -1119.162 | -1.423
| 7000 | 90 | 178.729 | 5868 | -1219.137 | 0.796
| 7100 | 90 | 178.729 | 5868 | -1319.113 | 3.015
| 7200 | 90 | 178.729 | 5868 | -1419.088 | 5.233
| 7300 | 90 | 178.729 | 5868 | -1519.064 | 7.452
| 7400 | 90 | 178.729 | 5868 | -1619.039 | 9.671
| 7500 | 90 | 178.729 | 5868 | -1719.014 | 11.889
| 7600 | 90 | 178.729 | 5868 | -1818.99 | 14.108
| 7700 | 90 | 178.729 | 5868 | -1918.965 | 16.327
| 7800 | 90 | 178.729 | 5868 | -2018.941 | 18.545
| 7900 | 90 | 178.729 | 5868 | -2118.916 | 20.764
| 8000 | 90 | 178.729 | 5868 | -2218.891 | 22.983
| 8100 | 90 | 178.729 | 5868 | -2318.867 | 25.201
| 8200 | 90 | 178.729 | 5868 | -2418.842 | 27.42
| 8300 | 90 | 178.729 | 5868 | -2518.817 | 29.639
| 8400 | 90 | 178.729 | 5868 | -2618.793 | 31.857
| 8500 | 90 | 178.729 | 5868 | -2718.768 | 34.076
| 8600 | 90 | 178.729 | 5868 | -2818.744 | 36.294
| 8700 | 90 | 178.729 | 5868 | -2918.719 | 38.513
| 8800 | 90 | 178.729 | 5868 | -3018.694 | 40.732
| 8900 | 90 | 178.729 | 5868 | -3118.67 | 42.95
| 9000 | 90 | 178.729 | 5868 | -3218.645 | 45.169
| 9100 | 90 | 178.729 | 5868 | -3318.621 | 47.388
| 9200 | 90 | 178.729 | 5868 | -3418.596 | 49.606
| 9300 | 90 | 178.729 | 5868 | -3518.571 | 51.825
| 9400 | 90 | 178.729 | 5868 | -3618.547 | 54.044
| 9500 | 90 | 178.729 | 5868 | -3718.522 | 56.262
| 9600 | 90 | 178.729 | 5868 | -3818.497 | 58.481
| 9700 | 90 | 178.729 | 5868 | -3918.473 | 60.7
| 9800 | 90 | 178.729 | 5868 | -4018.448 | 62.918
| 9900 | 90 | 178.729 | 5868 | -4118.424 | 65.137
| 10000 | 90 | 178.729 | 5868 | -4218.399 | 67.356
| 10100 | 90 | 178.729 | 5868 | -4318.374 | 69.574
| 10200 | 90 | 178.729 | 5868 | -4418.35 | 71.793
| 10300 | 90 | 178.729 | 5868 | -4518.325 | 74.012
| 10400 | 90 | 178.729 | 5868 | -4618.301 | 76.23
| 10500 | 90 | 178.729 | 5868 | -4718.276 | 78.449
| 10600 | 90 | 178.729 | 5868 | -4818.251 | 80.668
| 10700 | 90 | 178.729 | 5868 | -4918.227 | 82.886
| 10800 | 90 | 178.729 | 5868 | -5018.202 | 85.105
| 10900 | 90 | 178.729 | 5868 | -5118.177 | 87.324
| 11000 | 90 | 178.729 | 5868 | -5218.153 | 89.542
| 11100 | 90 | 178.729 | 5868 | -5318.128 | 91.761
| 11200 | 90 | 178.729 | 5868 | -5418.104 | 93.98
| 11300 | 90 | 178.729 | 5868 | -5518.079 | 96.198
| 11400 | 90 | 178.729 | 5868 | -5618.054 | 98.417
| 11500 | 90 | 178.729 | 5868 | -5718.03 | 100.635
| 11600 | 90 | 178.729 | 5868 | -5818.005 | 102.854
| 11700 | 90 | 178.729 | 5868 | -5917.981 | 105.073
| 11800 | 90 | 178.729 | 5868 | -6017.956 | 107.291
| 11900 | 90 | 178.729 | 5868 | -6117.931 | 109.51
| 12000 | 90 | 178.729 | 5868 | -6217.907 | 111.729
| 12100 | 90 | 178.729 | 5868 | -6317.882 | 113.947
| 12200 | 90 | 178.729 | 5868 | -6417.857 | 116.166
| 12300 | 90 | 178.729 | 5868 | -6517.833 | 118.385
| 12400 | 90 | 178.729 | 5868 | -6617.808 | 120.603
| 12500 | 90 | 178.729 | 5868 | -6717.784 | 122.822
| 12600 | 90 | 178.729 | 5868 | -6817.759 | 125.041
| 12700 | 90 | 178.729 | 5868 | -6917.734 | 127.259
| 12800 | 90 | 178.729 | 5868 | -7017.71 | 129.478
| 12900 | 90 | 178.729 | 5868 | -7117.685 | 131.697
| 13000 | 90 | 178.729 | 5868 | -7217.661 | 133.915
| 13100 | 90 | 178.729 | 5868 | -7317.636 | 136.134
| 13200 | 90 | 178.729 | 5868 | -7417.611 | 138.353
| 13300 | 90 | 178.729 | 5868 | -7517.587 | 140.571
| 13400 | 90 | 178.729 | 5868 | -7617.562 | 142.79
| 13500 | 90 | 178.729 | 5868 | -7717.537 | 145.009
| 13600 | 90 | 178.729 | 5868 | -7817.513 | 147.227
| 13700 | 90 | 178.729 | 5868 | -7917.488 | 149.446
| 13800 | 90 | 178.729 | 5868 | -8017.464 | 151.665
| 13900 | 90 | 178.729 | 5868 | -8117.439 | 153.883
| 13965.926 | 90 | 178.729 | 5868 | -8183.349 | 155.346

## Lookup (hidden)
North Reference | RetunValue | Grid Type | ReturnValue | Deviation Indicator | ReturnValue
| 2 |  | 0 |  | 4
True |  | SPCS-Colorado Central-NAD27 |  | Directional
Grid |  | SPCS-Colorado Central-NAD83 |  | High Angle
|  | SPCS-Colorado North-NAD27 |  | Horizontal
SPCS-Colorado North-NAD83
SPCS-Colorado South-NAD27
SPCS-Colorado South-NAD83
UTM-Zone 12 NAD27
UTM-Zone 12 NAD83
UTM-Zone 13 NAD27
UTM-Zone 13 NAD83