## Data
Header Information | measured depth (ft) | inclination (°) | azimuth (°) | true vertical depth (ft) | northing +N/-S (ft) | easting +E/-W (ft)
Operator Name | 0 | 0 | 0 | 0 | 0 | 0
Fundare Resources Company LLC | 100 | 0 | 0 | 100 | 0 | 0
Operator Number | 200 | 0 | 0 | 200 | 0 | 0
10773 | 300 | 0 | 0 | 300 | 0 | 0
Well Name and Number | 365 | 0 | 0 | 365 | 0 | 0
Razor #29H-2047 | 400 | 0.7 | 274.843 | 399.999 | 0.018 | -0.213
API Number (if available) | 500 | 2.7 | 274.843 | 499.95 | 0.269 | -3.169
05-123-43892 | 600 | 4.7 | 274.843 | 599.737 | 0.813 | -9.599
Location: QQ SEC TWP RGE | 700 | 6.7 | 274.843 | 699.237 | 1.652 | -19.495
S29-T10N-R58W | 800 | 8.7 | 274.843 | 798.33 | 2.783 | -32.845
Citing Type: Planned or Actual | 900 | 10.7 | 274.843 | 896.896 | 4.206 | -49.633
PLANNED | 1000 | 12.7 | 274.843 | 994.813 | 5.918 | -69.838
Deviation Indicator | 1100 | 14.7 | 274.843 | 1091.963 | 7.917 | -93.436
Horizontal | 1115.07 | 15.001 | 274.843 | 1106.53 | 8.243 | -97.285
North Reference | 1200 | 15.001 | 274.843 | 1188.565 | 10.1 | -119.19
True | 1300 | 15.001 | 274.843 | 1285.157 | 12.285 | -144.982
Grid Type | 1400 | 15.001 | 274.843 | 1381.749 | 14.47 | -170.773
#VALUE! | 1500 | 15.001 | 274.843 | 1478.341 | 16.656 | -196.565
| 1600 | 15.001 | 274.843 | 1574.933 | 18.841 | -222.357
| 1700 | 15.001 | 274.843 | 1671.525 | 21.027 | -248.149
| 1800 | 15.001 | 274.843 | 1768.117 | 23.212 | -273.941
| 1900 | 15.001 | 274.843 | 1864.709 | 25.398 | -299.733
| 2000 | 15.001 | 274.843 | 1961.301 | 27.583 | -325.524
| 2100 | 15.001 | 274.843 | 2057.893 | 29.769 | -351.316
| 2200 | 15.001 | 274.843 | 2154.485 | 31.954 | -377.108
| 2300 | 15.001 | 274.843 | 2251.077 | 34.14 | -402.9
| 2400 | 15.001 | 274.843 | 2347.669 | 36.325 | -428.692
| 2500 | 15.001 | 274.843 | 2444.26 | 38.511 | -454.484
| 2600 | 15.001 | 274.843 | 2540.852 | 40.696 | -480.275
| 2700 | 15.001 | 274.843 | 2637.444 | 42.882 | -506.067
| 2800 | 15.001 | 274.843 | 2734.036 | 45.067 | -531.859
| 2900 | 15.001 | 274.843 | 2830.628 | 47.252 | -557.651
| 3000 | 15.001 | 274.843 | 2927.22 | 49.438 | -583.443
| 3100 | 15.001 | 274.843 | 3023.812 | 51.623 | -609.235
| 3200 | 15.001 | 274.843 | 3120.404 | 53.809 | -635.026
| 3300 | 15.001 | 274.843 | 3216.996 | 55.994 | -660.818
| 3400 | 15.001 | 274.843 | 3313.588 | 58.18 | -686.61
| 3500 | 15.001 | 274.843 | 3410.18 | 60.365 | -712.402
| 3600 | 15.001 | 274.843 | 3506.772 | 62.551 | -738.194
| 3700 | 15.001 | 274.843 | 3603.364 | 64.736 | -763.986
| 3800 | 15.001 | 274.843 | 3699.956 | 66.922 | -789.777
| 3900 | 15.001 | 274.843 | 3796.548 | 69.107 | -815.569
| 4000 | 15.001 | 274.843 | 3893.14 | 71.293 | -841.361
| 4100 | 15.001 | 274.843 | 3989.732 | 73.478 | -867.153
| 4200 | 15.001 | 274.843 | 4086.324 | 75.663 | -892.945
| 4300 | 15.001 | 274.843 | 4182.916 | 77.849 | -918.737
| 4400 | 15.001 | 274.843 | 4279.508 | 80.034 | -944.528
| 4500 | 15.001 | 274.843 | 4376.1 | 82.22 | -970.32
| 4600 | 15.001 | 274.843 | 4472.691 | 84.405 | -996.112
| 4700 | 15.001 | 274.843 | 4569.283 | 86.591 | -1021.904
| 4800 | 15.001 | 274.843 | 4665.875 | 88.776 | -1047.696
| 4900 | 15.001 | 274.843 | 4762.467 | 90.962 | -1073.488
| 5000 | 15.001 | 274.843 | 4859.059 | 93.147 | -1099.279
| 5100 | 15.001 | 274.843 | 4955.651 | 95.333 | -1125.071
| 5200 | 15.001 | 274.843 | 5052.243 | 97.518 | -1150.863
| 5300 | 15.001 | 274.843 | 5148.835 | 99.704 | -1176.655
| 5400 | 15.001 | 274.843 | 5245.427 | 101.889 | -1202.447
| 5455.56 | 15.001 | 274.843 | 5299.094 | 103.103 | -1216.777
| 5500 | 15.186 | 257.734 | 5342.022 | 102.352 | -1228.201
| 5550 | 16.824 | 240.519 | 5390.109 | 97.397 | -1240.907
| 5600 | 19.604 | 227.158 | 5437.62 | 88.126 | -1253.364
| 5650 | 23.118 | 217.35 | 5484.193 | 74.611 | -1265.477
| 5700 | 27.081 | 210.138 | 5529.474 | 56.954 | -1277.154
| 5750 | 31.323 | 204.697 | 5573.117 | 35.29 | -1288.306
| 5800 | 35.743 | 200.459 | 5614.791 | 9.784 | -1298.847
| 5850 | 40.284 | 197.053 | 5654.178 | -19.371 | -1308.698
| 5900 | 44.907 | 194.235 | 5690.979 | -51.952 | -1317.784
| 5950 | 49.588 | 191.843 | 5724.914 | -87.711 | -1326.036
| 6000 | 54.313 | 189.763 | 5755.724 | -126.377 | -1333.391
| 6050 | 59.07 | 187.918 | 5783.176 | -167.655 | -1339.792
| 6100 | 63.85 | 186.248 | 5807.059 | -211.231 | -1345.192
| 6150 | 68.648 | 184.709 | 5827.192 | -256.773 | -1349.548
| 6200 | 73.459 | 183.269 | 5843.423 | -303.935 | -1352.829
| 6250 | 78.279 | 181.899 | 5855.627 | -352.357 | -1355.008
| 6300 | 83.106 | 180.577 | 5863.712 | -401.672 | -1356.07
| 6350 | 87.936 | 179.281 | 5867.615 | -451.503 | -1356.006
| 6371.36 | 90 | 178.73 | 5868 | -472.855 | -1355.635
| 6400 | 90 | 178.73 | 5868 | -501.488 | -1355.001
| 6500 | 90 | 178.73 | 5868 | -601.464 | -1352.785
| 6600 | 90 | 178.73 | 5868 | -701.439 | -1350.569
| 6700 | 90 | 178.73 | 5868 | -801.414 | -1348.354
| 6800 | 90 | 178.73 | 5868 | -901.39 | -1346.138
| 6900 | 90 | 178.73 | 5868 | -1001.365 | -1343.922
| 7000 | 90 | 178.73 | 5868 | -1101.341 | -1341.707
| 7100 | 90 | 178.73 | 5868 | -1201.316 | -1339.491
| 7200 | 90 | 178.73 | 5868 | -1301.292 | -1337.275
| 7300 | 90 | 178.73 | 5868 | -1401.267 | -1335.06
| 7400 | 90 | 178.73 | 5868 | -1501.243 | -1332.844
| 7500 | 90 | 178.73 | 5868 | -1601.218 | -1330.628
| 7600 | 90 | 178.73 | 5868 | -1701.193 | -1328.412
| 7700 | 90 | 178.73 | 5868 | -1801.169 | -1326.197
| 7800 | 90 | 178.73 | 5868 | -1901.144 | -1323.981
| 7900 | 90 | 178.73 | 5868 | -2001.12 | -1321.765
| 8000 | 90 | 178.73 | 5868 | -2101.095 | -1319.55
| 8100 | 90 | 178.73 | 5868 | -2201.071 | -1317.334
| 8200 | 90 | 178.73 | 5868 | -2301.046 | -1315.118
| 8300 | 90 | 178.73 | 5868 | -2401.022 | -1312.903
| 8400 | 90 | 178.73 | 5868 | -2500.997 | -1310.687
| 8500 | 90 | 178.73 | 5868 | -2600.973 | -1308.471
| 8600 | 90 | 178.73 | 5868 | -2700.948 | -1306.256
| 8700 | 90 | 178.73 | 5868 | -2800.923 | -1304.04
| 8800 | 90 | 178.73 | 5868 | -2900.899 | -1301.824
| 8900 | 90 | 178.73 | 5868 | -3000.874 | -1299.609
| 9000 | 90 | 178.73 | 5868 | -3100.85 | -1297.393
| 9100 | 90 | 178.73 | 5868 | -3200.825 | -1295.177
| 9200 | 90 | 178.73 | 5868 | -3300.801 | -1292.961
| 9300 | 90 | 178.73 | 5868 | -3400.776 | -1290.746
| 9400 | 90 | 178.73 | 5868 | -3500.752 | -1288.53
| 9500 | 90 | 178.73 | 5868 | -3600.727 | -1286.314
| 9600 | 90 | 178.73 | 5868 | -3700.703 | -1284.099
| 9700 | 90 | 178.73 | 5868 | -3800.678 | -1281.883
| 9800 | 90 | 178.73 | 5868 | -3900.653 | -1279.667
| 9900 | 90 | 178.73 | 5868 | -4000.629 | -1277.452
| 10000 | 90 | 178.73 | 5868 | -4100.604 | -1275.236
| 10100 | 90 | 178.73 | 5868 | -4200.58 | -1273.02
| 10200 | 90 | 178.73 | 5868 | -4300.555 | -1270.805
| 10300 | 90 | 178.73 | 5868 | -4400.531 | -1268.589
| 10400 | 90 | 178.73 | 5868 | -4500.506 | -1266.373
| 10500 | 90 | 178.73 | 5868 | -4600.482 | -1264.158
| 10600 | 90 | 178.73 | 5868 | -4700.457 | -1261.942
| 10700 | 90 | 178.73 | 5868 | -4800.432 | -1259.726
| 10800 | 90 | 178.73 | 5868 | -4900.408 | -1257.51
| 10900 | 90 | 178.73 | 5868 | -5000.383 | -1255.295
| 11000 | 90 | 178.73 | 5868 | -5100.359 | -1253.079
| 11100 | 90 | 178.73 | 5868 | -5200.334 | -1250.863
| 11200 | 90 | 178.73 | 5868 | -5300.31 | -1248.648
| 11300 | 90 | 178.73 | 5868 | -5400.285 | -1246.432
| 11400 | 90 | 178.73 | 5868 | -5500.261 | -1244.216
| 11500 | 90 | 178.73 | 5868 | -5600.236 | -1242.001
| 11600 | 90 | 178.73 | 5868 | -5700.212 | -1239.785
| 11700 | 90 | 178.73 | 5868 | -5800.187 | -1237.569
| 11800 | 90 | 178.73 | 5868 | -5900.162 | -1235.354
| 11900 | 90 | 178.73 | 5868 | -6000.138 | -1233.138
| 12000 | 90 | 178.73 | 5868 | -6100.113 | -1230.922
| 12100 | 90 | 178.73 | 5868 | -6200.089 | -1228.707
| 12200 | 90 | 178.73 | 5868 | -6300.064 | -1226.491
| 12300 | 90 | 178.73 | 5868 | -6400.04 | -1224.275
| 12400 | 90 | 178.73 | 5868 | -6500.015 | -1222.059
| 12500 | 90 | 178.73 | 5868 | -6599.991 | -1219.844
| 12600 | 90 | 178.73 | 5868 | -6699.966 | -1217.628
| 12700 | 90 | 178.73 | 5868 | -6799.941 | -1215.412
| 12800 | 90 | 178.73 | 5868 | -6899.917 | -1213.197
| 12900 | 90 | 178.73 | 5868 | -6999.892 | -1210.981
| 13000 | 90 | 178.73 | 5868 | -7099.868 | -1208.765
| 13100 | 90 | 178.73 | 5868 | -7199.843 | -1206.55
| 13200 | 90 | 178.73 | 5868 | -7299.819 | -1204.334
| 13300 | 90 | 178.73 | 5868 | -7399.794 | -1202.118
| 13400 | 90 | 178.73 | 5868 | -7499.77 | -1199.903
| 13500 | 90 | 178.73 | 5868 | -7599.745 | -1197.687
| 13600 | 90 | 178.73 | 5868 | -7699.721 | -1195.471
| 13700 | 90 | 178.73 | 5868 | -7799.696 | -1193.255
| 13800 | 90 | 178.73 | 5868 | -7899.671 | -1191.04
| 13900 | 90 | 178.73 | 5868 | -7999.647 | -1188.824
| 14000 | 90 | 178.73 | 5868 | -8099.622 | -1186.608
| 14088.47 | 90 | 178.73 | 5868 | -8188.07 | -1184.648

## Lookup (hidden)
North Reference | RetunValue | Grid Type | ReturnValue | Deviation Indicator | ReturnValue
| 2 |  | 0 |  | 4
True |  | SPCS-Colorado Central-NAD27 |  | Directional
Grid |  | SPCS-Colorado Central-NAD83 |  | High Angle
|  | SPCS-Colorado North-NAD27 |  | Horizontal
SPCS-Colorado North-NAD83
SPCS-Colorado South-NAD27
SPCS-Colorado South-NAD83
UTM-Zone 12 NAD27
UTM-Zone 12 NAD83
UTM-Zone 13 NAD27
UTM-Zone 13 NAD83